## 故障描述表
故障事件基本信息 |  |  |  |  | 故障详细说明 | [5 empty] | 故障检测说明 | [5 empty] | 故障字符串描述信息
故障ID (32bit) | 所属一级模块 | 所属二级模块 | 通知类型 | 故障事件名称 | 故障解释/可能原因 | 故障影响 | 故障自处理模式 | 故障级别 | 日志信息 | 系统处理建议 | 检测使能条件 (在什么状态下检测使能) | 故障检测机制 | 检测周期 | 检测防抖机制 | 检测恢复机制 | 恢复防抖机制
0x80E24E00 | 平台软件 | LPM | 故障事件 | LPM子系统心跳检测异常 | 1.低功耗业务初始化失败 2.BIOS加载LPFW镜像失败 3. 运行业务出现LP子系统panic或者挂死 4. ipc通道故障，无法正常收发消息 | 低功耗所有业务不可用（温保，EDP，AVS, PMU异常管理） | 1.上报故障事件到设备管理 2.记录错误日志 | 重要 | /var/log/npu/slog/[run¦debug]/device-os/device-os_xxx.log记录实际异常原因及异常时间戳。 | 建议产品复位SOC，如果故障持续建议返厂送修。 | 正常运行 | Taishan LPM Drv心跳检测LPM子系统，连续3次异常则上报故障事件给故障管理。 | 3000ms | 连续型达到3次 | 不主动恢复 | N/A | node type=LPM sensor type=Heartbeat Sensor, event state=Heartbeat Lost.
0x8C004E00 | 基础软件(用户态) | 进程 | 故障事件 | BaseService心跳检测异常 | 进程拉起失败（权限不足、资源不足等）、异常退出（资源不足等）或无法响应（资源不足等）。 | 进程对应模块功能不可用，影响对应的功能，包括采集device os的profiling数据等。 | 1.上报故障事件到设备管理 2.记录错误日志 3.进程会被守护进程重新拉起 4.重新拉起成功后故障事件恢复 | 次要 | /var/log/npu/slog/[run¦debug]/device-os/device-os_xxx.log记录实际异常原因及异常时间戳。 | 无需操作 | 正常运行 | 业务进程往IAM发心跳，IAM判断xx时间内未收到心跳，上报故障事件给故障管理。 | 3000ms | 连续型达到10次 | 重拉进程成功后，上报故障恢复 | 连续型达到1次 | node type=BaseService, sensor type=Heartbeat Sensor, event state=Heartbeat Lost.
0x8C084E00 | 基础软件(用户态) | 进程 | 故障事件 | adda心跳检测异常 | 进程拉起失败（权限不足、资源不足等）、异常退出（资源不足等）或无法响应（资源不足等）。 | 进程对应模块功能不可用，影响对应的功能，包括采集device os的profiling数据等。 | 1.上报故障事件到设备管理 2.记录错误日志 3.进程会被守护进程重新拉起 4.重新拉起成功后故障事件恢复 | 次要 | /var/log/npu/slog/[run¦debug]/device-os/device-os_xxx.log记录实际异常原因及异常时间戳。 | 无需操作 | 正常运行 | 业务进程往IAM发心跳，IAM判断xx时间内未收到心跳，上报故障事件给故障管理。 | 3000ms | 连续型达到10次 | 重拉进程成功后，上报故障恢复 | 连续型达到1次 | node type=adda, sensor type=Heartbeat Sensor, event state=Heartbeat Lost.
0x8C0E4E00 | 基础软件(用户态) | 进程 | 故障事件 | slogd心跳检测异常 | 进程拉起失败（权限不足、资源不足等）、异常退出（资源不足等）或无法响应（资源不足等）。 | 进程对应模块功能不可用，日志记录有影响，重启前的文件句柄都会失效。 | 1.上报故障事件到设备管理 2.记录错误日志 3.进程会被守护进程重新拉起 4.重新拉起成功后故障事件恢复 | 次要 | /var/log/npu/slog/[run¦debug]/device-os/device-os_xxx.log记录实际异常原因及异常时间戳。 | 无需操作 | 正常运行 | 业务进程往IAM发心跳，IAM判断xx时间内未收到心跳，上报故障事件给故障管理。 | 3000ms | 连续型达到10次 | 重拉进程成功后，上报故障恢复 | 连续型达到1次 | node type=slogd, sensor type=Heartbeat Sensor, event state=Heartbeat Lost.
0x8C0A4E00 | 基础软件(用户态) | 进程 | 故障事件 | dmp_daemon心跳检测异常 | 进程拉起失败（权限不足、资源不足等）、异常退出（资源不足等）或无法响应（资源不足等）。 | 进程对应模块功能不可用，影响对应的设备管理功能，包括DSMI访问故障等。 | 1.上报故障事件到设备管理 2.记录错误日志 3.进程会被守护进程重新拉起 4.重新拉起成功后故障事件恢复 | 次要 | /var/log/npu/slog/[run¦debug]/device-os/device-os_xxx.log记录实际异常原因及异常时间戳。 | 无需操作 | 正常运行 | 业务进程往IAM发心跳，IAM判断xx时间内未收到心跳，上报故障事件给故障管理。 | 3000ms | 连续型达到10次 | 重拉进程成功后，上报故障恢复 | 连续型达到1次 | node type=dmp_daemon, sensor type=Heartbeat Sensor, event state=Heartbeat Lost.
0x8C104E00 | 基础软件(用户态) | 进程 | 故障事件 | log-daemon心跳检测异常 | 进程拉起失败（权限不足、资源不足等）、异常退出（资源不足等）或无法响应（资源不足等）。 | 进程对应模块功能不可用，日志记录有影响，重启前的文件句柄都会失效。 | 1.上报故障事件到设备管理 2.记录错误日志 3.进程会被守护进程重新拉起 4.重新拉起成功后故障事件恢复 | 次要 | /var/log/npu/slog/[run¦debug]/device-os/device-os_xxx.log记录实际异常原因及异常时间戳。 | 无需操作 | 正常运行 | 业务进程往IAM发心跳，IAM判断xx时间内未收到心跳，上报故障事件给故障管理。 | 3000ms | 连续型达到10次 | 重拉进程成功后，上报故障恢复 | 连续型达到1次 | node type=log-daemon, sensor type=Heartbeat Sensor, event state=Heartbeat Lost.
0x8C0C4E00 | 基础软件(用户态) | 进程 | 故障事件 | sklogd心跳检测异常 | 进程拉起失败（权限不足、资源不足等）、异常退出（资源不足等）或无法响应（资源不足等）。 | 进程对应模块功能不可用，日志记录有影响，重启前的文件句柄都会失效。 | 1.上报故障事件到设备管理 2.记录错误日志 3.进程会被守护进程重新拉起 4.重新拉起成功后故障事件恢复 | 次要 | /var/log/npu/slog/[run¦debug]/device-os/device-os_xxx.log记录实际异常原因及异常时间戳。 | 无需操作 | 正常运行 | 业务进程往IAM发心跳，IAM判断xx时间内未收到心跳，上报故障事件给故障管理。 | 3000ms | 连续型达到10次 | 重拉进程成功后，上报故障恢复 | 连续型达到1次 | node type=sklogd, sensor type=Heartbeat Sensor, event state=Heartbeat Lost.
0x8C204E00 | 基础软件(用户态) | 进程 | 故障事件 | tsdaemon心跳检测异常 | 进程拉起失败（权限不足、资源不足等）、异常退出（资源不足等）或无法响应（资源不足等）。 | 进程对应模块功能不可用，影响对应的功能，并会断开与Host侧的HDC会话链接。重启后tsdaemon进程后，会清除上次拉起的所有子进程。 | 1.上报故障事件到设备管理 2.记录错误日志 3.进程会被守护进程重新拉起 4.重新拉起成功后故障事件恢复 | 重要 | /var/log/npu/slog/[run¦debug]/device-os/device-os_xxx.log记录实际异常原因及异常时间戳。 | 建议AI任务退出重新执行。 | 正常运行 | 业务进程往IAM发心跳，IAM判断xx时间内未收到心跳，上报故障事件给故障管理。 | 3000ms | 连续型达到3次 | 重拉进程成功后，上报故障恢复 | 连续型达到1次 | node type=tsdaemon, sensor type=Heartbeat Sensor, event state=Heartbeat Lost.
0x8C124E00 | 基础软件(用户态) | 进程 | 故障事件 | hdcd心跳检测异常 | 进程拉起失败（权限不足、资源不足等）、异常退出（资源不足等）或无法响应（资源不足等）。 | 进程对应模块功能不可用，影响对应的功能，比如：文件传输 | 1.上报故障事件到设备管理 2.记录错误日志 3.进程会被守护进程重新拉起 4.重新拉起成功后故障事件恢复 | 次要 | /var/log/npu/slog/[run¦debug]/device-os/device-os_xxx.log记录实际异常原因及异常时间戳。 | 无需操作 | 正常运行 | 业务进程往IAM发心跳，IAM判断xx时间内未收到心跳，上报故障事件给故障管理。 | 3000ms | 连续型达到10次 | 重拉进程成功后，上报故障恢复 | 连续型达到1次 | node type=hdcd, sensor type=Heartbeat Sensor, event state=Heartbeat Lost.
0x8C044E00 | 基础软件(用户态) | 进程 | 故障事件 | Iammgr心跳检测异常 | 进程拉起失败（权限不足、资源不足等）、异常退出（资源不足等）或无法响应（资源不足等）。 | 1.进程对应模块功能不可用，影响对应的功能，比如进程访问的鉴权； 2.业务进程状态监控失效，比如心跳检测等。 | 1.上报故障事件到设备管理 2.记录错误日志 | 重要 | /var/log/npu/slog/[run¦debug]/device-os/device-os_xxx.log记录实际异常原因及异常时间戳。 | 建议产品复位SOC尝试修复。 | 正常运行 | IAM进程往ProcMgr发心跳，ProcMgr判断一定时间内未收到心跳，上报故障事件给故障管理。 | 3000ms | 连续型达到10次 | 不主动恢复 | N/A | node type=iammgr, sensor type=Heartbeat Sensor, event state=Heartbeat Lost.
0x8C064E00 | 基础软件(用户态) | 进程 | 故障事件 | ProcLauncher心跳检测异常 | 进程拉起失败（权限不足、资源不足等）、异常退出（资源不足等）或无法响应（资源不足等）。 | 1.进程对应模块功能不可用，影响对应的功能； 2.业务进程状态监控失效，比如心跳检测等。 | 1.上报故障事件到设备管理 2.记录错误日志 3.进程会被守护进程重新拉起 4.重新拉起成功后故障事件恢复 | 次要 | /var/log/npu/slog/[run¦debug]/device-os/device-os_xxx.log记录实际异常原因及异常时间戳。 | 无需操作 | 正常运行 | ProcLaucher进程往ProcMgr发心跳，ProcMgr判断一定时间内未收到心跳，上报故障给故障管理。 | 3000ms | 连续型达到10次 | 重拉进程成功后，上报故障恢复 | 连续型达到1次 | node type=proc_launcher, sensor type=Heartbeat Sensor, event state=Heartbeat Lost.
0x8C03A000 | 基础软件(用户态) | 进程 | 故障事件 | ProcMgr心跳检测异常 | 进程拉起失败（权限不足、资源不足等）、异常退出（资源不足等）或无法响应（资源不足等）。 | 1.进程对应模块功能不可用，影响对应的功能，比如进程访问的鉴权； 2.业务进程状态监控失效，比如对子进程进行监控和恢复。 | 1.上报故障事件到设备管理 2.记录错误日志 | 重要 | /var/log/npu/slog/[run¦debug]/device-os/device-os_xxx.log记录实际异常原因及异常时间戳。 | 建议产品复位SOC尝试修复。 | 正常运行 | Crontab轮训监控进程的进程状态，发现异常退出上报故障事件给故障管理。 | 6000ms | 连续型达到1次 | 不主动恢复 | N/A | node type=process-manager, sensor type=General Software, event state=The process start failed or exit abnormally
0x8C2FA001 | 基础软件(用户态) | OS | 故障事件 | 系统内存超限 | 系统内存超限，OS启动时通过cgroup控制用户内存占用最大为MAX-700M；700M分配给OS和基础进程使用，ProcMgr监控系统内存余量，系统free小于300M时。 | 基础进程或OS无法正常提供服务 | 1.上报故障事件到设备管理 2.记录错误日志 | 重要 | /var/log/npu/slog/[run¦debug]/device-os/device-os_xxx.log记录实际异常原因及异常时间戳。 | 建议产品复位SOC尝试修复。 | 正常运行 | ProcMgr定时检测系统内存余量，系统内存free小于300M时，上报故障事件给故障管理 | 6000ms | 连续型达到1次 | ProcMgr定时检测系统内存余量，系统内存free大于500M时，上报故障恢复 | 离散型达内存大于500M | node type=OS_Linux, sensor type=General Software, event state=memory over limit
0x40F84E00 | 基础软件(用户态) | OS | 故障事件 | 跨板心跳检测异常 | 1.设备侧系统软件停止响应 2. PCIe底层通道异常 | 昇腾AI处理器异常 | 触发Host通过PCIe的Bar空间，读取故障的故障内存，导出故障信息。 | 紧急 | /var/log/messages(欧拉arm)或 /var/log/syslog(ubuntu+x86)记录实际异常原因及异常时间戳。 | 建议产品复位SOC，如果故障持续建议返厂送修。 | 正常运行 | Host通过PCIe的Bar空间检测Device，连续3次异常则上报故障给设备管理。 | 6000ms | 连续型达到3次 | 不主动恢复 | N/A | node type=OS_Linux, sensor type=Heartbeat Sensor, event state=Heartbeat Lost.
0x80FA4E00 | 平台软件(内核态) | TS | 故障事件 | TS心跳检测异常 | TS子系统异常 | TS子系统不可用，AI任务无法正常调度 | 1.上报故障事件到设备管理 2.记录错误日志 | 重要 | /var/log/npu/slog/[run¦debug]/device-os/device-os_xxx.log记录实际异常原因及异常时间戳。 | 建议产品复位SOC，如果故障持续建议返厂送修。 | 正常运行 | Taishan TSDrv心跳检测TS子系统，连续3次异常则上报故障事件给故障管理。 | 6000ms | 连续型达到3次 | 不主动恢复 | N/A | node type=TSCPU(A55/R52), sensor type=Heartbeat Sensor, event state=Heartbeat Lost.
0x80E21007 | 平台软件 | LPM | 通知事件 | 主电源过流告警 | 1.电路电流过大，瞬态电流超过器件设置过流门限 | 可能触发供电电源断电保护 | 1.LPM软件上报通知事件给故障管理； | 次要 | /var/log/npu/slog/[run¦debug]/device-os/device-os_xxx.log记录实际异常原因及异常时间戳。 | 无需操作 | 正常运行 | LPM软件收到瞬态过流中断，上报故障管理告警； | 事件触发 | 离散型 | N/A | N/A | node type=LPM sensor type=Power_supply, event state=Power Supply out-of-range,but present.
0x80E20207 | 平台软件 | LPM | 故障事件 | SOC非致命高温异常告警(不包括DDR/HBM 颗粒) | 系统散热异常，低功耗软件检测芯片温度超过高温告警门限 | 温度继续上升可能会导致SOC掉电 | 1.系统调节AIcore频率进行温控； 2.温度超过告警阈值上报故障到故障管理； 3.记录错误日志 | 重要 | /var/log/npu/slog/[run¦debug]/device-os/device-os_xxx.log记录实际异常原因及异常时间戳。 | 1.希望系统主动散热，超过门限上报温度异常告警，如果温度恢复，上报温度异常告警解除 2.建议产品复位SOC，重启后如果超温故障仍然持续，建议硬件送修 | 正常运行 | LPM固定周期轮询SOC Tsensor | 10ms | 温度降到阈值以下5摄氏度才会出现第二次 | 离散型达到超温门限 | 软件轮询超温则上报超温告警，如果温度恢复到阈值往下，报温度恢复 | node type=LPM sensor type=Temperature, event state=Crossed Upper non-critical going high.
0x80C98008 | 芯片硬件 | AIC | 故障事件 | AIC多bit ECC错误 | AIC内部RAM多bit ECC错误，包括： 1. I-Cache/D-Cache. 2. Data buffer. | 当前AI任务失败，如果该AIC没有恢复正常，则后续AI任务也失败， | 1.TSFW通过TSDrv上报故障至故障管理 2.TSFW记录错误日志 3.TSFW通过业务面返回任务失败 4.TSFW复位AIC，若复位成功则通过TSDrv上报恢复；若复位失败则进行拔核处理（隔离核后，业务调度不再使用该核）并记录错误日志。 | 次要 | /var/log/npu/slog/[run¦debug]/device-os/device-os_xxx.log记录实际异常原因及异常时间戳。 | 建议AI任务退出重新执行。 | 正常运行 | 芯片固化机制，当检测到错误时上报中断给小核，IPC到泰山侧TSDRV，TSDRV上报故障事件给故障管理 | 事件触发 | 离散型 | 复位AIC核成功后，上报故障恢复 | 连续型达到1次 | node type=AIC, sensor type=RAS State, event state=multiple bit ecc error
0x80C98002 | 芯片硬件 | AIC | 故障事件 | AIC检测到外部输入错误 | APP输入错误，算子实现错误 | 当前AI任务失败，如果该AIC没有恢复正常，则后续AI任务也失败， | 1.TSFW通过TSDrv上报故障至故障管理 2.TSFW记录错误日志 3.TSFW通过业务面返回任务失败 4.TSFW复位AIC，若复位成功则通过TSDrv上报恢复；若复位失败则进行拔核处理（隔离核后，业务调度不再使用该核）并记录错误日志。 | 次要 | /var/log/npu/slog/[run¦debug]/device-os/device-os_xxx.log记录实际异常原因及异常时间戳。 | 建议AI任务退出重新执行。 | 正常运行 | 芯片固化机制，当检测到错误时上报中断给小核，IPC到泰山侧TSDRV，TSDRV上报故障事件给故障管理 | 事件触发 | 离散型 | 复位AIC核成功后，上报故障恢复 | 连续型达到1次 | node type=AIC, sensor type=RAS State, event state=input error
0x80C98009 | 芯片硬件 | AIC | 故障事件 | AIC总线访问错误 | 总线译码错误, 大多是软件问题把地址弄错了 | 当前AI任务失败，如果该AIC没有恢复正常，则后续AI任务也失败， | 1.TSFW通过TSDrv上报故障至故障管理 2.TSFW记录错误日志 3.TSFW通过业务面返回任务失败 4.TSFW复位AIC，若复位成功则通过TSDrv上报恢复；若复位失败则进行拔核处理（隔离核后，业务调度不再使用该核）并记录错误日志。 | 次要 | /var/log/npu/slog/[run¦debug]/device-os/device-os_xxx.log记录实际异常原因及异常时间戳。 | 建议AI任务退出重新执行。 | 正常运行 | 芯片固化机制，当检测到错误时上报中断给小核，IPC到泰山侧TSDRV，TSDRV上报故障事件给故障管理 | 事件触发 | 离散型 | 复位AIC核成功后，上报故障恢复 | 连续型达到1次 | node type=AIC, sensor type=RAS State, event state=bus error
0x80F78006 | 芯片硬件 | STARS | 通知事件 | STARS单bit ECC错误超门限 | STARS模块内部内存单bit ECC错误 | 偶尔出现无影响，持续出现影响性能，可能会引起多bit失效 | 1.TSFW通过TSDrv上报通知事件给故障管理 2.TSFW记录错误日志 | 提示 | /var/log/npu/slog/[run¦debug]/device-os/device-os_xxx.log记录实际异常原因及异常时间戳。 | 偶现无需操作；如果上报故障次数过多，本次业务结束后，建议产品复位SOC处理。 | 正常运行 | 芯片固化机制，当检测到错误时上报中断给小核，IPC到泰山侧TSDRV，TSDRV上报故障事件给故障管理 | 事件触发 | 离散型 | 不主动恢复 | N/A | node type=HWTS/Stars-TS, sensor type=RAS State, event state=single bit ecc error exceeding the threshold
0x80F78009 | 芯片硬件 | STARS | 故障事件 | STARS总线访问错误 | STARS的访问操作地址错误 | 系统挂死，数据错误或可能出现一致性错误 | 1.TSFW通过TSDrv上报故障至故障管理 2.TSFW记录错误日志 | 重要 | /var/log/npu/slog/[run¦debug]/device-os/device-os_xxx.log记录实际异常原因及异常时间戳。 | 建议产品复位SOC，如果故障持续建议返厂送修。 | 正常运行 | 芯片固化机制，当检测到错误时上报中断给小核，IPC到泰山侧TSDRV，TSDRV上报故障事件给故障管理 | 事件触发 | 离散型 | 不主动恢复 | N/A | node type=HWTS/Stars-TS, sensor type=RAS State, event state=bus error
0x80F78008 | 芯片硬件 | STARS | 故障事件 | STARS多bit ECC错误 | STARS模块内部内存多bit ECC错误 | 系统挂死，数据错误或可能出现一致性错误 | 1.TSFW通过TSDrv上报故障至故障管理 2.TSFW记录错误日志 | 重要 | /var/log/npu/slog/[run¦debug]/device-os/device-os_xxx.log记录实际异常原因及异常时间戳。 | 建议产品复位SOC，如果故障持续建议返厂送修。 | 正常运行 | 芯片固化机制，当检测到错误时上报中断给小核，IPC到泰山侧TSDRV，TSDRV上报故障事件给故障管理 | 事件触发 | 离散型 | 不主动恢复 | N/A | node type=HWTS/Stars-TS, sensor type=RAS State, event state=multiple bit ecc error
0x80CF8008 | 芯片硬件 | SDMA | 故障事件 | SDMAM出现多bit ECC | 片内SRAM颗粒失效 | SDMA功能不可用SRAM失效 | 1.TSFW接收到异常中断后，上报异常事件给故障管理，并记录错误日志； 2.产品接收到异常通知事件后，建议对SOC进行复位，尝试进行修复。 | 重要 | /var/log/npu/slog/[run¦debug]/device-os/device-os_xxx.log记录实际异常原因及异常时间戳。 | 1.隔离故障节点，调度到新的可用节点 2.重新执行推理和训练任务 3.复位故障芯片或对应的主机节点 4.若重启后仍报错，返回厂家检修。 | 正常运行 | 芯片故障中断触发 | 事件触发 | 离散型 | 不主动恢复 | N/A | node type=SDMA, sensor type=RAS State, event state=multiple bit ecc error
0x80CF8009 | 芯片硬件 | SDMA | 故障事件 | 写CQE出现bus error | SDMA模块硬件故障 | SDMA功能不可用SRAM失效 | 1.TSFW接收到异常中断后，上报异常事件给故障管理，并记录错误日志； 2.产品接收到异常通知事件后，建议对SOC进行复位，尝试进行修复。 | 次要 | /var/log/npu/slog/[run¦debug]/device-os/device-os_xxx.log记录实际异常原因及异常时间戳。 | 1.隔离故障节点，调度到新的可用节点 2.重新执行推理和训练任务 3.复位故障芯片或对应的主机节点 4.若重启后仍报错，返回厂家检修。 | 正常运行 | 芯片故障中断触发 | 事件触发 | 离散型 | 不主动恢复 | N/A | node type=SDMA, sensor type=RAS State, event state=bus error
0x80C78008 | 芯片硬件 | TS | 故障事件 | TS多bit ECC错误 | Doorbell内部SRAM多bit ECC错误 | 系统挂死，数据错误或可能出现一致性错误 | 1.TSFW通过TSDrv上报故障至故障管理 2.TSFW记录错误日志 | 重要 | /var/log/npu/slog/[run¦debug]/device-os/device-os_xxx.log记录实际异常原因及异常时间戳。 | 建议产品复位SOC，如果故障持续建议返厂送修。 | 正常运行 | 芯片固化机制，当检测到错误时上报中断给小核，IPC到泰山侧TSDRV，TSDRV上报故障事件给故障管理 | 事件触发 | 离散型 | 不主动恢复 | N/A | node type=TS, sensor type=RAS State, event state=multiple bit ecc error
0x80FB8008 | 芯片硬件 | TSCPU | 故障事件 | TSCPU多bit ECC错误 | TSCPU总线或内存出现多bit ECC错误 | 总线或内存多bit不可纠错ECC错误，CPU处理可能挂死或调度异常 | 1.上报故障事件到设备管理 2.记录错误日志 | 重要 | /var/log/npu/slog/[run¦debug]/device-os/device-os_xxx.log记录实际异常原因及异常时间戳。 | 建议产品复位SOC，如果故障持续建议返厂送修。 | 正常运行 | 芯片固化机制，当检测到错误时上报中断，Driver上报事件给故障管理 | 事件触发 | 离散型 | 不主动恢复 | N/A | node type=TSCPU(A55/R52), sensor type=RAS State, event state=multiple bit ecc error
0x80DF8008 | 芯片硬件 | DDR | 故障事件 | DDRC多bit错误 | Memory软失效/硬失效 | 数据正确性 | 1.故障上报给HISS核，DDR模块注错处理、防抖，然后通过IPC上报到泰山核 2.泰山核上MemDrv接收、处理、汇聚故障，记录日志，上报故障管理模块 | 紧急 | /var/log/npu/slog/[run¦debug]/device-os/device-os_xxx.log记录实际异常原因及异常时间戳。 | 业务结果不可靠，控制面控制重启 | 正常运行 | 芯片故障中断触发 | 事件触发 | 离散型 | 不主动恢复 | N/A | node type=DDR, sensor type=RAS State
0x80DF8006 | 芯片硬件 | DDR | 通知事件 | DDRC单bit错误 | Memory软失效/硬失效 | 数据正确性 | 1.故障上报给HISS核，DDR模块注错处理、防抖，然后通过IPC上报到泰山核 2.泰山核上MemDrv接收、处理、汇聚故障，记录日志，上报故障管理模块 | 次要 | /var/log/npu/slog/[run¦debug]/device-os/device-os_xxx.log记录实际异常原因及异常时间戳。 | 对业务无影响 | 正常运行 | 芯片故障中断触发 | 事件触发 | 离散型 | 不主动恢复 | N/A | node type=DDR, sensor type=RAS State
0x80DF8009 | 芯片硬件 | DDR | 故障事件 | 1.自刷新接口有命令访问中断 2. 地址膨胀越界 | 系统调度错误 | 数据正确性 | 1.故障上报给HISS核，DDR模块注错处理、防抖，然后通过IPC上报到泰山核 2.泰山核上MemDrv接收、处理、汇聚故障，记录日志，上报故障管理模块 | 紧急 | /var/log/npu/slog/[run¦debug]/device-os/device-os_xxx.log记录实际异常原因及异常时间戳。 | 业务结果不可靠，控制面控制重启 | 正常运行 | 芯片故障中断触发 | 事件触发 | 离散型 | 不主动恢复 | N/A | node type=DDR, sensor type=RAS State
0x80DE0207 | 芯片硬件 | DDR | 故障事件 | LPDDR 器件温度轮询异常中断 | 颗粒温度异常 | 数据正确性 | 1.故障上报给HISS核，DDR模块注错处理、防抖，然后通过IPC上报到泰山核 2.泰山核上MemDrv接收、处理、汇聚故障，记录日志，上报故障管理模块 | 重要 | /var/log/npu/slog/[run¦debug]/device-os/device-os_xxx.log记录实际异常原因及异常时间戳。 | 控制面控制业务量、重启 | 正常运行 | 芯片故障中断触发 | 事件触发 | 离散型 | 不主动恢复 | N/A | node type=DDR, sensor type=TEMPERATURE State
0x80DF8000 | 芯片硬件 | DDR | 故障事件 | 1.DDR AREF命令错误原始中断 2. DDRPHY 读数据超时原始中断 | 1. 颗粒数据丢失 2. 没有读到正确数据 | 数据正确性 | 1.故障上报给HISS核，DDR模块注错处理、防抖，然后通过IPC上报到泰山核 2.泰山核上MemDrv接收、处理、汇聚故障，记录日志，上报故障管理模块 | 紧急 | /var/log/npu/slog/[run¦debug]/device-os/device-os_xxx.log记录实际异常原因及异常时间戳。 | 业务结果不可靠，控制面控制重启 | 正常运行 | 芯片故障中断触发 | 事件触发 | 离散型 | 不主动恢复 | N/A | node type=DDR, sensor type=RAS State
0x80DE1801 | 芯片硬件 | DDR | 故障事件 | IECC 2bit错误 | DDR软失效/硬失效 | 数据正确性 | 1.故障上报给HISS核，DDR模块注错处理、防抖，然后通过IPC上报到泰山核 2.泰山核上MemDrv接收、处理、汇聚故障，记录日志，上报故障管理模块 | 紧急 | /var/log/npu/slog/[run¦debug]/device-os/device-os_xxx.log记录实际异常原因及异常时间戳。 | 业务结果不可靠，控制面控制重启 | 正常运行 | 芯片故障中断触发 | 事件触发 | 离散型 | 不主动恢复 | N/A | node type=DDR, sensor type=Memory
0x80DE1805 | 芯片硬件 | DDR | 故障事件 | IECC 1bit错误中断 | DDR软失效/硬失效 | 单bit数据可以纠正 | 1.故障上报给HISS核，DDR模块注错处理、防抖，然后通过IPC上报到泰山核 2.泰山核上MemDrv接收、处理、汇聚故障，记录日志，上报故障管理模块 | 次要 | /var/log/npu/slog/[run¦debug]/device-os/device-os_xxx.log记录实际异常原因及异常时间戳。 | 对业务无影响 | 正常运行 | 芯片故障中断触发 | 事件触发 | 离散型 | 不主动恢复 | N/A | node type=DDR, sensor type=Memory
0x80CD8006 | 芯片硬件 | L2BUFF | 通知事件 | L2BUFF单bit ECC错误超门限 | L2BUFF片内SRAM单bit ECC错误 | 偶尔出现无影响，持续出现影响性能，可能会引起多bit失效 | 1.上报通知事件到设备管理 2.记录错误日志 | 次要 | /var/log/npu/slog/[run¦debug]/device-os/device-os_xxx.log记录实际异常原因及异常时间戳。 | 偶现无需操作；如果上报故障次数过多，本次业务结束后，建议产品复位SOC处理。 | 正常运行 | 芯片固化机制，当检测到错误时上报中断，Driver上报事件给故障管理 | 事件触发 | 离散型 | 不主动恢复 | N/A | node type=L2BUFF, sensor type=RAS State, event state=single bit ecc error exceeding the threshold
0x80CD8008 | 芯片硬件 | L2BUFF | 故障事件 | L2BUFF多bit ECC错误 | 片内SRAM软失效，导致L2BUFF多bit错误 | 系统挂死，数据错误或可能出现一致性错误 | 1.上报故障事件到设备管理 2.记录错误日志 | 重要 | /var/log/npu/slog/[run¦debug]/device-os/device-os_xxx.log记录实际异常原因及异常时间戳。 | 建议产品复位SOC，如果故障持续建议返厂送修。 | 正常运行 | 芯片固化机制，当检测到错误时上报中断，Driver上报事件给故障管理 | 事件触发 | 离散型 | 不主动恢复 | N/A | node type=L2BUFF, sensor type=RAS State, event state=multiple bit ecc error
0x80CD8003 | 芯片硬件 | L2BUFF | 故障事件 | L2BUFF内部软件配置错误 | 1.平台软件配置非预期错误，比如atomic错误： a、用户数据集经过多次运算，输出的数据溢出，导致产生L2BUFF报了atomic错误。 b、用户软件配置异常，比如异常学习率，导致数据溢出，产生L2BUFF报了atomic错误。 2.硬件失效等导致地址非法。 | 数据错误或可能出现一致性错误 | 1.上报故障事件到设备管理 2.记录错误日志 | 次要 | /var/log/npu/slog/[run¦debug]/device-os/device-os_xxx.log记录实际异常原因及异常时间戳。 | 建议AI任务退出重新执行，若是硬件失效建议产品复位SOC，如果故障持续建议返厂送修。 | 正常运行 | 芯片固化机制，当检测到错误时上报中断，Driver上报事件给故障管理 | 事件触发 | 离散型 | 不主动恢复 | N/A | node type=L2BUFF, sensor type=RAS State, event state=internal config error
0x80A38006 | 芯片硬件 | L3D | 故障事件 | L3D单bit ECC错误超门限 | L3D片内SRAM单Bit ECC错误 | 偶尔出现无影响，持续出现影响性能，可能会引起多bit失效 | 1.上报通知事件到设备管理 2.记录错误日志 | 次要 | /var/log/npu/slog/[run¦debug]/device-os/device-os_xxx.log记录实际异常原因及异常时间戳。 | 偶现无需操作；如果上报故障次数过多，本次业务结束后，建议产品复位SOC处理。 | 正常运行 | 芯片固化机制，当检测到错误时上报中断，Driver上报事件给故障管理 | 事件触发 | 离散型 | N/A | N/A | node type=L3D, sensor type=RAS State, event state=single bit ecc error exceeding the threshold
0x80A38008 | 芯片硬件 | L3D | 故障事件 | L3D多bit ECC错误 | L3D片内SRAM多bit ECC错误 | 系统挂死，数据错误或可能出现一致性错误 | 1.上报故障事件到设备管理 2.记录错误日志 | 重要 | /var/log/npu/slog/[run¦debug]/device-os/device-os_xxx.log记录实际异常原因及异常时间戳。 | 建议产品复位SOC，如果故障持续建议返厂送修。 | 正常运行 | 芯片固化机制，当检测到错误时上报中断，Driver上报事件给故障管理 | 事件触发 | 离散型 | 不主动恢复 | N/A | node type=L3D, sensor type=RAS State, event state=multiple bit ecc error
0x80A38003 | 芯片硬件 | L3D | 故障事件 | L3D内部软件配置错误 | L3D软件配置错误（如访问越界、非法访问） | 无法做出正确响应，Taishan域功能异常或终止 | 1.上报故障事件到设备管理 2.记录错误日志 | 次要 | /var/log/npu/slog/[run¦debug]/device-os/device-os_xxx.log记录实际异常原因及异常时间戳。 | 偶现无需操作；如果上报故障次数过多，建议返厂送修。 | 正常运行 | 芯片固化机制，当检测到错误时上报中断，Driver上报事件给故障管理 | 事件触发 | 离散型 | 不主动恢复 | N/A | node type=L3D, sensor type=RAS State, event state=internal config error
0x80A58006 | 芯片硬件 | L3T | 故障事件 | L3T单bit ECC错误超门限 | L3T片内SRAM单Bit ECC错误 | 偶尔出现无影响，持续出现影响性能，可能会引起多bit失效 | 1.上报通知事件到设备管理 2.记录错误日志 | 次要 | /var/log/npu/slog/[run¦debug]/device-os/device-os_xxx.log记录实际异常原因及异常时间戳。 | 偶现无需操作；如果上报故障次数过多，本次业务结束后，建议产品复位SOC处理。 | 正常运行 | 芯片固化机制，当检测到错误时上报中断，Driver上报事件给故障管理 | 事件触发 | 离散型 | N/A | N/A | node type=L3T, sensor type=RAS State, event state=single bit ecc error exceeding the threshold
0x80A58008 | 芯片硬件 | L3T | 故障事件 | L3T多bit ECC错误 | L3T片内SRAM多bit ECC错误 | 系统挂死，数据错误或可能出现一致性错误 | 1.上报故障事件到设备管理 2.记录错误日志 | 重要 | /var/log/npu/slog/[run¦debug]/device-os/device-os_xxx.log记录实际异常原因及异常时间戳。 | 建议产品复位SOC，如果故障持续建议返厂送修。 | 正常运行 | 芯片固化机制，当检测到错误时上报中断，Driver上报事件给故障管理 | 事件触发 | 离散型 | 不主动恢复 | N/A | node type=L3T, sensor type=RAS State, event state=multiple bit ecc error
0x80A58003 | 芯片硬件 | L3T | 故障事件 | L3T内部软件配置错误 | L3T软件配置错误（如访问越界、非法访问） | 无法正常译码路由，Taishan域功能异常或终止 | 1.上报故障事件到设备管理 2.记录错误日志 | 次要 | /var/log/npu/slog/[run¦debug]/device-os/device-os_xxx.log记录实际异常原因及异常时间戳。 | 偶现无需操作；如果上报故障次数过多，建议返厂送修。 | 正常运行 | 芯片固化机制，当检测到错误时上报中断，Driver上报事件给故障管理 | 事件触发 | 离散型 | 不主动恢复 | N/A | node type=L3T, sensor type=RAS State, event state=internal config error
0x80A18005 | 芯片硬件 | CPU core | 故障事件 | TaishanCore单bit ECC错误超门限 | CPU core片内SRAM单bit ECC错误超门限（已纠错） | 偶尔出现无影响，持续出现影响性能，可能会引起多bit失效 | 1.上报通知事件到设备管理 2.记录错误日志 | 次要 | /var/log/npu/slog/[run¦debug]/device-os/device-os_xxx.log记录实际异常原因及异常时间戳。 | 偶现无需操作；如果上报故障次数过多，建议返厂送修。 | 正常运行 | 芯片固化机制，当检测到错误时上报中断，Driver上报事件给故障管理 | 事件触发 | 离散型 | N/A | N/A | node type=CPU core, sensor type=RAS State, event state=single bit ecc error exceeding the threshold
0x80A18006 | 芯片硬件 | CPU core | 故障事件 | TaishanCore Parity错误 | CPU core片内SRAM parity错误 | 1.Taishan L1-I Data是1 parity bit per 16 bits data，但parity是没有纠错功能的，Parity error是会invalidate对应cacheline，并在下次强制从L2取值；软件不感知，影响性能 2.多比特错有可能parity校验不出，此时则会导致不可预期错误，硬件无法处理，可能引起跑飞、挂死等。 | 1.上报通知事件到设备管理 2.记录错误日志 | 次要 | /var/log/npu/slog/[run¦debug]/device-os/device-os_xxx.log记录实际异常原因及异常时间戳。 | 偶现无需操作；如果上报故障次数过多，建议返厂送修。 | 正常运行 | 芯片固化机制，当检测到错误时上报中断，Driver上报事件给故障管理 | 事件触发 | 离散型 | 不主动恢复 | N/A | node type=CPU core, sensor type=RAS State, event state=parity error
0x80A18008 | 芯片硬件 | CPU core | 故障事件 | TaishanCore多bit ECC错误 | CPU core片内SRAM多bit ECC错误 | 系统挂死，数据错误或可能出现一致性错误 | 1.上报通知事件到设备管理 2.记录错误日志 | 重要 | /var/log/npu/slog/[run¦debug]/device-os/device-os_xxx.log记录实际异常原因及异常时间戳。 | 建议产品复位SOC，如果故障持续建议返厂送修。 | 正常运行 | 芯片固化机制，当检测到错误时上报中断，Driver上报事件给故障管理 | 事件触发 | 离散型 | 不主动恢复 | N/A | node type=CPU core, sensor type=RAS State, event state=multiple bit ecc error
0x80E3A201 | 平台软件 | LPM | 故障事件 | LPM 检测到调压功能异常 | 电源模块异常，导致调频调压异常. | 系统温保,EDP控制功能受影响，影响系统可靠性 | 1.软件记录故障原因寄存器，上报故障给故障管理； 2.复位DVFS状态机恢复（当前不支持） | 重要 | /var/log/npu/slog/[run¦debug]/device-os/device-os_xxx.log记录实际异常原因及异常时间戳。 | 电源故障，建议产品检测电源，进行电源检修，如果故障持续建议返厂送修。 | 正常运行 | 芯片故障中断触发 | 事件触发 | 离散型 | 不主动恢复 | N/A | node type=LPM, sensor type=Chip Hardware, event state=The voltage adjustment function is abnormal
0x80E3A202 | 平台软件 | LPM | 故障事件 | LPM 检测到调频功能异常 | 主状态机在进行dvfs时，导致返回idle. dfs状态机超时异常 | 系统温保,EDP控制功能受影响，影响系统可靠性 | 1.软件记录故障原因寄存器，上报故障给上报故障给故障管理； 2.复位DVFS状态机恢复（当前不支持） | 重要 | /var/log/npu/slog/[run¦debug]/device-os/device-os_xxx.log记录实际异常原因及异常时间戳。 | 1.隔离故障节点，调度到新的可用节点 2.重新执行推理和训练任务 3.复位故障芯片或对应的主机节点 4.若重启后仍报错，返回厂家检修。 | 正常运行 | 芯片故障中断触发 | 事件触发 | 离散型 | 不主动恢复 | N/A | node type=LPM, sensor type=Chip Hardware, event state=The freq adjustment function is abnormal.
0x80E3A203 | 平台软件 | LPM | 故障事件 | LPM 检测到芯片电流检测功能异常 | edpw状态机超时异常 monr状态机超时异常 pmur状态机超时异常 pmur_bus状态机超时异常 | 过流保护功能受影响，无法检测电流，对应电源域电流无法获取，过流无法触发软件电流控制。(具体哪个模块通过日志或者黑匣子记录) | 1.上报故障到故障管理； 2.记录错误日志 | 重要 | /var/log/npu/slog/[run¦debug]/device-os/device-os_xxx.log记录实际异常原因及异常时间戳。 | 建议产品复位SOC，如果故障持续建议返厂送修。 | 正常运行 | 芯片故障中断触发 | 事件触发 | 离散型 | 不主动恢复 | N/A | node type=LPM, sensor type=Chip Hardware, event state=The function of obtaining the current is abnormal.
0x80E39200 | 平台软件 | LPM | 故障事件 | LPM 检测到Tsensor模块异常 | SOC Tsensor模块异常； | 获取温度失败，可能会导致系统超温 | 1.上报故障到故障管理； 2.记录错误日志 | 重要 | /var/log/npu/slog/[run¦debug]/device-os/device-os_xxx.log记录实际异常原因及异常时间戳。 | 建议产品复位SOC，如果故障持续建议返厂送修。 | 正常运行 | 芯片故障中断触发 | 事件触发 | 离散型 | 不主动恢复 | N/A | node type=LPM, sensor type=Scheduler Sensor, event state=Tsensor signal timeout.
0x8C21A005 | 基础软件(用户态) | 进程 | 故障事件 | tsdaemon释放device业务进程普通资源失败 | device业务进程状态异常，无法强制退出 | device部分软件资源被占用，造成部分资源消耗很大的网络无法执行 | 1.上报故障事件到设备管理 2.记录错误日志 | 次要 | /var/log/npu/slog/[run¦debug]/device-os/device-os_xxx.log记录实际异常原因及异常时间戳。 | 建议尽快热复位device | 正常运行 | tsdaemon首先通知业务进程退出，超时后会强杀进程，如果强杀失败则上报告警 | 事件触发 | NA | NA | NA | node type=tsdaemon, sensor type=GENERAL SOFTWARE FAULT, event state=normal software resource recycle failed.
0x8C21A006 | 基础软件(用户态) | 进程 | 故障事件 | tsdaemon释放device业务进程关键资源失败 | device业务进程状态异常，无法强制退出 | device关键资源被占用，造成业务进程setdevice失败，无法执行 | 1.上报故障事件到设备管理 2.记录错误日志 | 重要 | /var/log/npu/slog/[run¦debug]/device-os/device-os_xxx.log记录实际异常原因及异常时间戳。 | 建议立即热复位device | 正常运行 | tsdaemon首先通知关键业务进程退出，超时后会强杀进程，如果强杀失败则上报告警 | 事件触发 | NA | NA | NA | node type=tsdaemon, sensor type=GENERAL SOFTWARE FAULT, event state=critic software resource recycle failed.
0x80E2120D | 平台软件 | LPM | 故障事件 | LPM 检测到pmbus alert | 1.pmbus硬件通路损坏 2.mcu切走了pmbus通路 | 影响系统稳定性 | 1.上报故障到故障管理； 2.记录错误日志 | 重要 | /var/log/npu/slog/[run¦debug]/device-os/device-os_xxx.log记录实际异常原因及异常时间戳。 | 建议产品复位SOC，如果故障持续建议返厂送修。 | 正常运行 | 芯片故障中断触发 | 事件触发 | 离散型 | 不主动恢复 | N/A | node type=LPM, sensor type=Power, event state=Power Unit can not be access.

## 附录1-填写说明
类别 | 字段 | 填写说明
故障事件基本信息 | 故障ID | 系统统一分配的故障事件ID 故障事件聚类原则： 1.不同检测机制建议使用规划不同的故障ID； 2.不同故障影响（基于平台功能）建议规划不同的故障ID，方便定义不同的故障处理动作； 3.不同架构元素建议定义不同的故障ID，方便故障的定位定责； 4.总体故障ID数量，控制在2XX-3XX以内，不宜太多，更细定位依靠参数、日志进行区分。
| 所属一级模块 | 用以区分同一组织内不同的领域
| 所属二级模块 | 用以区分同一组织同一领域内不同的物理元素
| 故障事件名称 | 故障名称要求简洁清晰，定义方式采用主谓方式,即故障对象+故障模式方式，如接收通道异常；
故障详细说明 | 故障解释/可能原因 | 故障原因详细解释，建议采用如下描述方法：当XXX时，产生此故障；
| 故障影响 | (1) 要有明确的故障影响对象，例如，是对单板设备、对物理链路、对业务功能等 (2) 要有明确的故障影响结果，例如，单板温度升高、链路中断、用户不能接入等 (3) 要描述故障影响的程度。
| 故障自处理模式 | 说明检测主体，并且说明检测出来后，如何进行级别的复位
| 故障级别 | 根据《华为公司告警规范V2.2》故障级别定义，故障级别分为四个等级：紧急、重要、次要、提示。 规则3.3.2：已经严重影响业务的情况，需要立即采取纠正措施的告警，应该定义为紧急告警。 规则3.3.3：已经影响业务，需要尽快采取纠正措施的告警，应该定义为重要告警。重要告警发生时，短时间内可能引起部分业务受损或业务质量出现下降，但业务总体处于可用状态 规则3.3.4：该故障目前对业务有一定影响，需要采取纠正措施，以防止更为严重的故障的发生，这种情况下的告警应该定义为次要告警 规则3.3.5：系统检测到潜在的、可能后续对业务有影响的故障，需进一步观察或诊断后再采取纠正措施，这种情况下的告警应该定义为提示告警
| 系统自处理过程 | 故障产生时是否需要系统进行自处理，给出处理建议。
故障检测机制说明 | 系统上下文 （检测使能条件） | 故障检测机制执行所依赖的前置条件和系统上下文环境，如调试状态/升级状态/正常运行状态
| 故障检测机制 | 故障产生的检测方法，需要关注是否有故障平滑处理，防止闪断告警、振荡告警的产生。
| 检测周期 | 故障检测周期，包含事件触发的检测和时间周期触发的检测
| 检测防抖机制 | 故障检测时的debounce防抖机制，包含诊断标准定义的：counter-based和time-based；华为内部常用的，连续型，滑窗型，漏桶型等
| 恢复检测机制 | 故障恢复时的检测方法
| 恢复防抖机制 | 故障检测时的debounce防抖机制，包含诊断标准定义的：counter-based和time-based；华为内部常用的，连续型，滑窗型，漏桶型等