## 异常码规范
黑匣子异常码规范
Davinci项目的32位（4字节）的异常码设计方案如下，整个异常码分成6个部分：位置信息，编码类别，模块ID，错误级别，模块子功能ID，详细码。
异常上报位置 | 编码类别 | 告警级别 | 模块ID | 模块子功能ID | 详细码
2(31~30) | 2(29~28) | 3(27~25) | 8(24~17) | 5(16~12) | 12(11~0)
(2进制表示) 01: host 10: device | (2进制表示) 01:恢复码 10:异常码 11:已恢复异常码 | (2进制表示) 100: 紧急 011: 重要 010: 次要 001: 提示 000: 不确定 | 当前已分配的模块ID (16进制表示) 0x01: Driver 0x02: OS 0x03: TS 0x0A: DVPP 0x0C: LPM 0x0F: TOOLCHAIN 0x14: BIOS 0x15: TEEOS 0x1A: ATF | 模块内自己定义 | 模块子功能内自定义

## OS
错误码 | 错误描述 | 级别 | 影响 | 系统自处理过程 | 可能原因 | 修复建议 | 日志
复位后上报（借助系统热复位后，上报异常）
0xA6040001 | 通信断连。 | 重要 | 连接断开，无法上报异常。异常上报时，该问题已不存在。 | 异常发生时，日志会打印发送失败。热复位后会上报HDC断连异常，会将快照导出，里面记录了热复位前触发的异常日志。 | 1.用户态进程被关闭后，有异常触发，再热复位设备。 2.链路出问题后，有异常触发，再热复位设备。 | 生成该异常码时已重启昇腾AI处理器，不用做其他处理。 | 1.~/history.log 记录实际异常原因及异常时间戳。 2.~/时间戳目录 2.1 snapshot/hdr.log 快照日志。
0xA8040000 | 热复位前存在未导出异常。 | 紧急 | 异常信息无法上报。 | 上报前一次异常。 | 1.热复位前存在未导出异常,重启昇腾AI处理器后进行上报。 2.启动过程中，按重启键复位。 | 生成该异常码时已重启昇腾AI处理器，不用做其他处理。 | 原因1： 1.~/history.log 记录实际异常原因及异常时间戳。 2.~/时间戳目录 2.1 bbox/bbox_info.txt 黑匣子预留内存头信息。 2.2 bbox/[module].txt 黑匣子预留各模块信息。 3.~/时间戳目录/log/kernel.log 记录os内核日志信息。 原因2： 1.~/history.log 记录实际异常原因及异常时间戳。 2.~/时间戳目录 2.1 snapshot/hdr.log 快照日志。
0xA8040001 | 操作系统内核panic。 | 紧急 | 整个device系统停止响应，不可用。 | panic时会记录os维测信息，热复位后导出，可用于问题定位。 | 1.内核出现oops（空指针引用.除0等）。 2.地址异常、踩内存等。 3.CPU停止响应。 4.部分硬件停止响应。 | 无需修复。 | 1.~/history.log 记录实际异常原因及异常时间戳。 2.~/时间戳目录 2.1 bbox/bbox_info.txt 记录黑匣子基本信息。 2.2 bbox/[module].txt黑匣子各模块信息。 2.3 bbox/os/os_info.txt 记录OS基本信息。 2.4 bbox/os/regs/reset_regs.txt 复位寄存器信息。 2.5 bbox/kbox.txt 内核停止响应的任务栈及部分Kernel日志。
0xA4040003 | 重启前LPM检测到OS失连。 | 次要 | 本次重启前LPM检测到OS失连。 | 无处理。 | 复位时，Device OS与LPM组件链路在LPM组件复位前断链。 | 无需修复。 | 1.~/history.log 记录实际异常原因及异常时间戳。 2.~/时间戳目录 2.1 snapshot/hdr.log 快照日志。
检查上报（异常发生后，msnpureport工具检查上报，无需复位）
0xA4040001 | 操作系统内核OOM。 | 次要 | 影响系统内存分配，进而会影响业务。 | 内核日志打印OOM信息，bbox会在host侧导出内核日志，用于定位。 | 动态内存用完，分配失败。 | 根据日志检查对应设备内存使用情况，释放内存。 | 1.~/history.log 记录实际异常原因及异常时间戳。 2.~/时间戳目录/log/kernel.log 记录OS内核日志信息。 3.~/时间戳目录/bbox/* 记录模块异常信息。
说明： 各个页签中~/表示黑匣子默认存储路径。 Linux场景下： 黑匣子日志是通过msnpureport工具导出的，存放目录是运行msnpureport工具的所在路径（如“/var/log/npu/report”）

## NETWORK
错误码 | 错误描述 | 级别 | 影响 | 系统自处理过程 | 可能原因 | 修复建议 | 日志
在线上报（异常发生后上报异常，无需复位）
0xA2301000 | NIC驱动卸载 | 提示 | NIC卸载后收发包停止。 | 上报异常到Host。 | 1.人为卸载。 2.脚本异常执行NIC ko卸载。 | 确认hns3.ko是否被卸载，如被卸载，则需要重新插入。 | 1.~/history.log 记录实际异常原因及异常时间戳。 2.~/时间戳目录/bbox/network.txt 记录模块异常信息。
0xA2301001 | 全局复位 | 提示 | 全局复位 | 上报异常到Host。 | 1.人为测试global reset。 2.NIC异常，触发global reset。 | 检查网口是否正常，若不正常，需重启Host，恢复系统。 | 1.~/history.log 记录实际异常原因及异常时间戳。 2.~/时间戳目录/bbox/network.txt 记录模块异常信息。
0xA2301002 | 端口复位 | 提示 | 端口复位 | 上报异常到Host。 | 1.人为测试端口复位。 2.NIC异常，触发端口复位 | 检查网口是否正常，若不正常，需重启Host，恢复系统。 | 1.~/history.log 记录实际异常原因及异常时间戳。 2.~/时间戳目录/bbox/network.txt 记录模块异常信息。

## TEE
错误码 | 错误描述 | 级别 | 影响 | 系统自处理过程 | 可能原因 | 修复建议 | 日志
在线上报（异常发生后上报异常，无需复位）
0xA82A0000 | TEE重要安全服务软件运行异常 TEE_ERROR_TARGET_DEAD。 | 紧急 | 安全服务无法提供，需复位尝试恢复。 | 记录软件调用栈和硬件IO状态。 | TEE出现Panic，进程被停止运行。 | 1.基于hitory.log找到出现异常的时间点。 2.读取teeos.txt定位具体的异常原因。 3.重启Host，恢复系统。 | 1.~/history.log 记录实际异常原因及异常时间戳。 2.~/时间戳目录/bbox/teeos.txt 记录模块异常信息。
复位后上报（借助系统热复位后，上报异常）
0xA82A1000 | TEE OS启动失败。 | 紧急 | Device停止响应。 | 记录软件调用栈和硬件IO状态。 | TEE OS出现Panic。 | 1.基于hitory.log找到出现异常的时间点。 2.读取hdr.log基于打点信息定位具体的异常原因。 | 1.~/history.log 记录实际异常原因及异常时间戳。 2.~/时间戳目录/snapshot/hdr.log 记录模块异常信息。
0xA82A2000 | TEE OS运行阶段停止响应。 | 紧急 | Device停止响应。 | 记录软件调用栈和硬件IO状态。 | TEE OS出现Panic。 | 1.基于hitory.log找到出现异常的时间点。 2.读取hdr.log基于打点信息定位具体的异常原因。 | 1.~/history.log 记录实际异常原因及异常时间戳。 2.~/时间戳目录/snapshot/hdr.log 记录模块异常信息。

## Task Scheduler
错误码 | 错误描述 | 级别 | 影响 | 系统自处理过程 | 可能原因 | 修复建议 | 日志
在线上报（异常发生后上报异常，无需复位）
0xA6060000 | data abort。 | 重要 | Task Scheduler无法正常运行。 | 不涉及 | 1.器件初始化失败。 2.地址越界。 | 重启Host，恢复系统。 若重启Host后仍报错，返回厂家检修。 | 1.~/history.log 记录实际异常原因及异常时间戳。 2.~/时间戳目录/bbox/ts.txt 记录模块异常信息。
0xA6060001 | instr abort。 | 重要 | Task Scheduler无法正常运行。 | 不涉及 | 1.器件初始化失败。 2.地址越界。 | 重启Host，恢复系统。 若重启Host后仍报错，返回厂家检修。 | 1.~/history.log 记录实际异常原因及异常时间戳。 2.~/时间戳目录/bbox/ts.txt 记录模块异常信息。
0xA6060002 | pc align fault。 | 重要 | Task Scheduler无法正常运行。 | 不涉及 | 1.器件初始化失败。 2.地址越界。 | 重启Host，恢复系统。 若重启Host后仍报错，返回厂家检修。 | 1.~/history.log 记录实际异常原因及异常时间戳。 2.~/时间戳目录/bbox/ts.txt 记录模块异常信息。
0xA6060003 | sp align fault。 | 重要 | Task Scheduler无法正常运行。 | 不涉及 | 1.器件初始化失败。 2.地址越界。 | 重启Host，恢复系统。 若重启Host后仍报错，返回厂家检修。 | 1.~/history.log 记录实际异常原因及异常时间戳。 2.~/时间戳目录/bbox/ts.txt 记录模块异常信息。
0xA6060004 | infinite loop。 | 重要 | Task Scheduler无法正常运行。 | 不涉及 | 1.器件初始化失败。 2.地址越界。 | 重启Host，恢复系统。 若重启Host后仍报错，返回厂家检修。 | 1.~/history.log 记录实际异常原因及异常时间戳。 2.~/时间戳目录/bbox/ts.txt 记录模块异常信息。
0xA6060005 | unknow exception。 | 重要 | Task Scheduler无法正常运行。 | 不涉及 | 1.器件初始化失败。 2.地址越界。 | 重启Host，恢复系统。 若重启Host后仍报错，返回厂家检修。 | 1.~/history.log 记录实际异常原因及异常时间戳。 2.~/时间戳目录/bbox/ts.txt 记录模块异常信息。
0xB4060006 | aicore exception。 | 次要 | AICore执行算子异常。 | 记录黑匣子日志，复位AICore。 | 算子自身异常。 | 系统自恢复。 | 1.~/history.log 记录实际异常原因及异常时间戳。 2.~/时间戳目录/bbox/ts.txt 记录模块异常信息。
0xB4060007 | aicore timeout。 | 次要 | AICore执行算子超时。 | 记录黑匣子日志，复位AICore。 | 1.算子存在死循环。 2.AICore总线停止响应。 | 系统自恢复。 | 1.~/history.log 记录实际异常原因及异常时间戳。 2.~/时间戳目录/bbox/ts.txt 记录模块异常信息。
0xB4060008 | sdma AXIM BERR。 | 次要 | SDMA停止响应。 | 记录黑匣子日志，复位SDMA。 | SDMA总线异常。 | 系统自恢复。 | 1.~/history.log 记录实际异常原因及异常时间戳。 2.~/时间戳目录/bbox/ts.txt 记录模块异常信息。
0xB4060009 | sdma timeout。 | 次要 | SDMA执行超时。 | 记录黑匣子日志，复位SDMA。 | SDMA搬移时间超时。 | 系统自恢复。 | 1.~/history.log 记录实际异常原因及异常时间戳。 2.~/时间戳目录/bbox/ts.txt 记录模块异常信息。
0xA606000A | Task Scheduler bus error。 | 重要 | Task Scheduler无法正常运行。 | 不涉及 | 1.器件初始化失败。 2.地址越界。 | 重启Host，恢复系统。 若重启Host后仍报错，返回厂家检修。 | 1.~/history.log 记录实际异常原因及异常时间戳。 2.~/时间戳目录/bbox/ts.txt 记录模块异常信息。
0xB606000B | Task Scheduler sqe error。 | 重要 | sqe 错误。 | 记录黑匣子日志，复位TS。 | 1.器件初始化失败。 2.地址越界。 | 系统自恢复。 | 1.~/history.log 记录实际异常原因及异常时间戳。 2.~/时间戳目录/bbox/ts.txt 记录模块异常信息。
0xA606000C | Task Scheduler ecc error。 | 重要 | Task Scheduler无法正常运行。 | 不涉及 | 1.器件初始化失败。 2.地址越界。 | 重启Host，恢复系统。 若重启Host后仍报错，返回厂家检修。 | 1.~/history.log 记录实际异常原因及异常时间戳。 2.~/时间戳目录/bbox/ts.txt 记录模块异常信息。
0xB406000D | AI CPU exception。 | 次要 | AI CPU执行异常。 | 记录黑匣子日志。 | AI CPU算子自身异常。 | 系统自恢复 | 1.~/history.log 记录实际异常原因及异常时间戳。 2.~/时间戳目录/bbox/ts.txt 记录模块异常信息。
0xB406000E | Task Scheduler running exception | 次要 | Task Scheduler执行异常。 | 不涉及。 | task未执行完，任务停止响应等。 | 系统自恢复。 | 1.~/history.log 记录实际异常原因及异常时间戳。 2.~/时间戳目录/bbox/ts.txt 记录模块异常信息。
0xA406000F | aicore reset timeout | 次要 | AICore初始化异常。 | 不涉及。 | 1.器件初始化失败。 2.地址越界。 | 重启Host，恢复系统。 若重启Host后仍报错，返回厂家检修。 | 1.~/history.log 记录实际异常原因及异常时间戳。 2.~/时间戳目录/bbox/ts.txt 记录模块异常信息。
0xA4060010 | Task Scheduler init exception | 次要 | Task Scheduler无法正常运行。 | 不涉及。 | 1.器件初始化失败。 2.地址越界。 | 重启Host，恢复系统。 若重启Host后仍报错，返回厂家检修。 | 1.~/history.log 记录实际异常原因及异常时间戳。 2.~/时间戳目录/bbox/ts.txt 记录模块异常信息。
0xB4060011 | Task Scheduler running timeout | 次要 | Task Scheduler无法正常运行。 | 不涉及。 | 1.器件初始化失败。 2.地址越界。 | 重启Host，恢复系统。 若重启Host后仍报错，返回厂家检修。 | 1.~/history.log 记录实际异常原因及异常时间戳。 2.~/时间戳目录/bbox/ts.txt 记录模块异常信息。
0xB4060012 | ai vector core exception。 | 次要 | AIV执行算子异常。 | 记录黑匣子日志，复位AIV。 | 算子自身异常。 | 系统自恢复。 | 1.~/history.log 记录实际异常原因及异常时间戳。 2.~/时间戳目录/bbox/ts.txt 记录模块异常信息。
0xB4060013 | ai vector core timeout。 | 次要 | AIV执行算子超时。 | 记录黑匣子日志，复位AIV。 | 1.算子存在死循环。 2.AIV总线停止响应。 | 系统自恢复。 | 1.~/history.log 记录实际异常原因及异常时间戳。 2.~/时间戳目录/bbox/ts.txt 记录模块异常信息。
0xB406009C | AI CPU timeout。 | 次要 | AI CPU执行算子超时。 | 记录黑匣子日志。 | AI CPU执行算子超时。 | 系统自恢复 | 1.~/history.log 记录实际异常原因及异常时间戳。 2.~/时间戳目录/bbox/ts.txt 记录模块异常信息。
0xA606009D | RAS DE异常。 | 重要 | Task Scheduler无法正常运行。 | 上报异常到故障管理。 | ras DE类错误。 | 重启Host，恢复系统。 若重启Host后仍报错，返回厂家检修。 | 1.~/history.log 记录实际异常原因及异常时间戳。 2.~/时间戳目录/bbox/ts.txt 记录模块异常信息。
0xA406009E | RAS CE异常。 | 次要 | Task Scheduler无法正常运行。 | 上报异常到故障管理。 | ras CE类错误。 | 系统自恢复。 | 1.~/history.log 记录实际异常原因及异常时间戳。 2.~/时间戳目录/bbox/ts.txt 记录模块异常信息。
0xA607FFFF | Task Scheduler心跳检测异常。 | 重要 | Task Scheduler子系统不可用。 | 上报异常到故障管理。 | TS子系统异常。 | 重启Host，恢复系统。 若重启Host后仍报错，返回厂家检修。 | 1.~/history.log 记录实际异常原因及异常时间戳。 2.~/时间戳目录/bbox/ts.txt 记录模块异常信息。
0xA807FFFF | Task Scheduler子系统加载异常。 | 紧急 | Task Scheduler子系统不可用。 | 上报异常到故障管理。 | Task Scheduler子系统异常。 | 重启Host，恢复系统。 若重启Host后仍报错，返回厂家检修。 | 1.~/history.log 记录实际异常原因及异常时间戳。 2.~/时间戳目录/bbox/ts.txt 记录模块异常信息。

## LPM
错误码 | 错误描述 | 级别 | 影响 | 系统自处理过程 | 可能原因 | 修复建议 | 日志
在线上报（异常发生后上报异常，无需复位）
0xA4183200 | LPMCU启动异常。 | 紧急 | 1.系统低功耗处理器LPMCU启动异常。 2.导致低功耗所有业务不可用（温保，EDP，AVS, PMU异常管理，SR等）。 3.故障不可恢复。 4.日志可通过黑匣子导出到Host。 | Host侧黑匣子记录复位原因和复位类型。 | 2.低功耗LPMCU与控制CPU 两侧IPC通道出现异常。 | 1.停止业务，保存系统黑匣子日志。 2.建议重启host。 | 1.~/history.log 记录实际异常原因及异常时间戳。 2.~/时间戳目录/bbox/lpm.txt 记录模块异常信息。
0xA6183207 | 过温下电软件预警。 | 重要 | 可能触发过温下电。 | LPMCU保存异常中断原因，上报黑匣子。 | 1.散热不良或环境温度过高。 2.低功耗业务异常，未能及时降频降温。 | 1.停止业务，保存系统黑匣子日志。 2.检查原因。 | 1.~/history.log 记录实际异常原因及异常时间戳。 2.~/时间戳目录/bbox/lpm.txt 记录模块异常信息。
0x96183207 | 过温软件预警恢复。 | 重要 | 过温告警解除。 | LPMCU保存异常中断原因，上报黑匣子。 | 温度恢复正常。 | 告警消除，可以继续使用。 | 1.~/history.log 记录实际异常原因及异常时间戳。 2.~/时间戳目录/bbox/lpm.txt 记录模块异常信息。
0xA6193205 | LPM检测到Tsensor模块异常 | 重要 | 获取温度失败，可能会导致系统超温 | 等待看门狗自动复位，待下次正常启动后，通过快照导出历史打点日志和错误码。 | SOC Tsensor模块异常； | 建议产品复位SOC，如果故障持续建议返厂送修。 | 1.~/history.log 记录实际异常原因及异常时间戳。 2.~/时间戳目录/bbox/lpm.txt 记录模块异常信息。
0xA6193213 | LPM检测到调压功能异常 | 重要 | 系统温保,EDP控制功能受影响，影响系统可靠性 | 1、软件记录故障原因寄存器，上报故障给故障管理框架； 2、将AIcore频率调节到安全频点，防止系统出现宕机； 3、复位DVFS状态机恢复（当前不支持） | 电源模块异常，导致调频调压异常. | 电源故障，建议产品检测电源，进行电源检修，如果故障持续建议返厂送修。 | 1.~/history.log 记录实际异常原因及异常时间戳。 2.~/时间戳目录/bbox/lpm.txt 记录模块异常信息。
0xA6193215 | LPM 检测到芯片电流检测功能异常 | 重要 | 过流保护功能受影响，无法检测电流，对应电源域电流无法获取，过流无法触发软件电流控制。会影响业务的性能。 | 1、上报故障到故障管理； 2、将AIcore频率调节到安全频点，防止系统出现宕机； 3、记录错误日志 | 1、电流探头访问异常； 2、电源上报异常； 3、软件配置错误 | 建议产品复位SOC，如果故障持续建议返厂送修。 | 1.~/history.log 记录实际异常原因及异常时间戳。 2.~/时间戳目录/bbox/lpm.txt 记录模块异常信息。
0xA418320F | LPM 检测到pmbus_alert异常 | 重要 | 电源异常影响系统稳定性 | LPM保存异常中断原因，上报黑匣子。。 | 1.pmbus硬件通路损坏 2.mcu切走了pmbus通路 | 建议产品复位SOC，如果故障持续建议返厂送修。 | 1.~/history.log 记录实际异常原因及异常时间戳。 2.~/时间戳目录/bbox/lpm.txt 记录模块异常信息。
0xA4183209 | LPM 检测到芯片硬件过流 | 次要 | 可能会造成硬件异常。 | LPM保存异常中断原因，上报黑匣子。。 | 电路异常，导致电流过大 | 建议产品复位SOC，如果故障持续建议返厂送修。 | 1.~/history.log 记录实际异常原因及异常时间戳。 2.~/时间戳目录/bbox/lpm.txt 记录模块异常信息。
0xA4183208 | LPM 软件过流 | 次要 | 可能会造成soc异常。 | LPM保存异常中断原因，上报黑匣子。。 | 软件调压异常 | 建议产品复位SOC，如果故障持续建议返厂送修。 | 1.~/history.log 记录实际异常原因及异常时间戳。 2.~/时间戳目录/bbox/lpm.txt 记录模块异常信息。
0xA419321B | 过温软件预警 | 重要 | 若继续升温可能触发过温下电，导致device丢失。 | LPM保存异常中断原因，上报黑匣子。。 | 1.散热不良或环境温度过高。 2.低功耗业务异常，未能及时降频降温。 | 1.停止业务，根据日志描述定位。 2.检查系统散热设备。 3.如果需要device复位，需要物理下电，再物理上电。 | 1.~/history.log 记录实际异常原因及异常时间戳。 3.~/时间戳目录/bbox/lpm.txt 记录模块异常信息。

## DDR
错误码 | 错误描述 | 级别 | 影响 | 系统自处理过程 | 可能原因 | 修复建议 | 日志
在线上报（异常发生后上报异常，无需复位）
0xA6182225 | LPDDR器件温度轮询异常 | 重要 | 数据正确性 | 芯片复位 | 颗粒温度异常 | 芯片复位 | 1.~/history.log 记录实际异常原因及异常时间戳。 2.~/时间戳目录/bbox/lpm.txt 记录模块异常信息。
0xA8192226 | phyram多bit错误 | 紧急 | 数据正确性 | 上报异常，记录到黑匣子 | Memory软失效（偶现）/Memory硬失效（持续出现） | 软件重读（偶现）/芯片复位（持续出现） | 1.~/history.log 记录实际异常原因及异常时间戳。 2.~/时间戳目录/bbox/lpm.txt 记录模块异常信息。
0xA8192227 | uceram多bit错误 | 紧急 | 数据正确性 | 上报异常，记录到黑匣子 | Memory软失效（偶现）/Memory硬失效（持续出现） | RISV-V有跑飞的风险，建议进行排查 | 1.~/history.log 记录实际异常原因及异常时间戳。 2.~/时间戳目录/bbox/lpm.txt 记录模块异常信息。
0xA8192228 | WSRAM多bit错误 | 紧急 | 数据正确性 | 上报异常，记录到黑匣子 | Memory软失效（偶现）/Memory硬失效（持续出现） | 软件重读（偶现）/芯片复位（持续出现） | 1.~/history.log 记录实际异常原因及异常时间戳。 2.~/时间戳目录/bbox/lpm.txt 记录模块异常信息。
0xA8192229 | 自刷新接口有命令访问 | 紧急 | 数据正确性 | 上报异常，记录到黑匣子 | 系统调度错误 | 软件流程定位 | 1.~/history.log 记录实际异常原因及异常时间戳。 2.~/时间戳目录/bbox/lpm.txt 记录模块异常信息。
0xA819222A | RPRAM多bit错误 | 紧急 | 数据正确性 | 上报异常，记录到黑匣子 | Memory软失效（偶现）/Memory硬失效（持续出现） | 软件重读（偶现）/芯片复位（持续出现） | 1.~/history.log 记录实际异常原因及异常时间戳。 2.~/时间戳目录/bbox/lpm.txt 记录模块异常信息。
0xA819222B | SBRAM多bit错误 | 紧急 | 数据正确性 | 上报异常，记录到黑匣子 | Memory软失效（偶现）/Memory硬失效（持续出现） | 软件重读（偶现）/芯片复位（持续出现） | 1.~/history.log 记录实际异常原因及异常时间戳。 2.~/时间戳目录/bbox/lpm.txt 记录模块异常信息。
0xA819222C | DDR AREF命令错误 | 紧急 | 数据正确性 | 上报异常，记录到黑匣子 | 颗粒数据丢失 | 芯片复位 | 1.~/history.log 记录实际异常原因及异常时间戳。 2.~/时间戳目录/bbox/lpm.txt 记录模块异常信息。
0xA819222D | DDR PHY读数据超时 | 紧急 | 数据正确性 | 上报异常，记录到黑匣子 | 没有读到正确数据 | 芯片复位 | 1.~/history.log 记录实际异常原因及异常时间戳。 2.~/时间戳目录/bbox/lpm.txt 记录模块异常信息。
0xA419222E | uceram单bit错误 | 次要 | 数据正确性 | 上报异常，记录到黑匣子 | Memory软失效（偶现）/Memory硬失效（持续出现） | 软件记录（偶现）/芯片复位（持续出现） | 1.~/history.log 记录实际异常原因及异常时间戳。 2.~/时间戳目录/bbox/lpm.txt 记录模块异常信息。
0xA419222F | phyram单bit错误 | 次要 | 数据正确性 | 上报异常，记录到黑匣子 | Memory软失效（偶现）/Memory硬失效（持续出现） | 软件记录（偶现）/芯片复位（持续出现） | 1.~/history.log 记录实际异常原因及异常时间戳。 2.~/时间戳目录/bbox/lpm.txt 记录模块异常信息。
0xA4192230 | RPRAM单bit错误 | 次要 | 数据正确性 | 上报异常，记录到黑匣子 | Memory软失效（偶现）/Memory硬失效（持续出现） | 软件重读（偶现）/芯片复位（持续出现） | 1.~/history.log 记录实际异常原因及异常时间戳。 2.~/时间戳目录/bbox/lpm.txt 记录模块异常信息。
0xA4192231 | SBRAM单bit错误 | 次要 | 数据正确性 | 上报异常，记录到黑匣子 | Memory软失效（偶现）/Memory硬失效（持续出现） | 软件记录（偶现）/芯片复位（持续出现） | 1.~/history.log 记录实际异常原因及异常时间戳。 2.~/时间戳目录/bbox/lpm.txt 记录模块异常信息。
0xA4192232 | WSRAM单bit错误 | 次要 | 数据正确性 | 上报异常，记录到黑匣子 | Memory软失效（偶现）/Memory硬失效（持续出现） | 软件记录（偶现）/芯片复位（持续出现） | 1.~/history.log 记录实际异常原因及异常时间戳。 2.~/时间戳目录/bbox/lpm.txt 记录模块异常信息。
0xA8182233 | IECC 2bit错误 | 紧急 | 数据正确性 | 上报异常，记录到黑匣子 | DDR软失效（偶现）/DDR硬失效（持续出现） | 软件重读（偶现）/芯片复位（持续出现） | 1.~/history.log 记录实际异常原因及异常时间戳。 2.~/时间戳目录/bbox/lpm.txt 记录模块异常信息。
0xA4182234 | IECC 1bit错误 | 次要 | 单bit数据可以纠正 | 上报异常，记录到黑匣子 | DDR软失效（偶现）/DDR硬失效（持续出现） | 软件记录（偶现）/芯片复位（持续出现） | 1.~/history.log 记录实际异常原因及异常时间戳。 2.~/时间戳目录/bbox/lpm.txt 记录模块异常信息。
0xA8192235 | IECC_WBUF 2bit错误 | 紧急 | 数据正确性 | 上报异常，记录到黑匣子 | Memory软失效（偶现）/Memory硬失效（持续出现） | 软件重读（偶现）/芯片复位（持续出现） | 1.~/history.log 记录实际异常原因及异常时间戳。 2.~/时间戳目录/bbox/lpm.txt 记录模块异常信息。
0xA4192236 | IECC_WBUF 1bit错误 | 次要 | 数据正确性 | 上报异常，记录到黑匣子 | Memory软失效（偶现）/Memory硬失效（持续出现） | 软件记录（偶现）/芯片复位（持续出现） | 1.~/history.log 记录实际异常原因及异常时间戳。 2.~/时间戳目录/bbox/lpm.txt 记录模块异常信息。
0xA8192237 | IECC_RBUF 2bit错误 | 紧急 | 数据正确性 | 上报异常，记录到黑匣子 | Memory软失效（偶现）/Memory硬失效（持续出现） | 软件重读（偶现）/芯片复位（持续出现） | 1.~/history.log 记录实际异常原因及异常时间戳。 2.~/时间戳目录/bbox/lpm.txt 记录模块异常信息。
0xA4192238 | IECC_RBUF 1bit错误 | 次要 | 数据正确性 | 上报异常，记录到黑匣子 | Memory软失效（偶现）/Memory硬失效（持续出现） | 软件记录（偶现）/芯片复位（持续出现） | 1.~/history.log 记录实际异常原因及异常时间戳。 2.~/时间戳目录/bbox/lpm.txt 记录模块异常信息。
0xA8192239 | SBRAM 2bit错误 | 紧急 | 数据正确性 | 上报异常，记录到黑匣子 | Memory软失效（偶现）/Memory硬失效（持续出现） | 软件重读（偶现）/芯片复位（持续出现） | 1.~/history.log 记录实际异常原因及异常时间戳。 2.~/时间戳目录/bbox/lpm.txt 记录模块异常信息。
0xA419223A | SBRAM 1bit错误 | 次要 | 数据正确性 | 上报异常，记录到黑匣子 | Memory软失效（偶现）/Memory硬失效（持续出现） | 软件记录（偶现）/芯片复位（持续出现） | 1.~/history.log 记录实际异常原因及异常时间戳。 2.~/时间戳目录/bbox/lpm.txt 记录模块异常信息。
0xA819223B | 地址膨胀后越界 | 紧急 | 系统停止响应 | 上报异常，记录到黑匣子 | 系统调度错误 | 芯片复位 | 1.~/history.log 记录实际异常原因及异常时间戳。 2.~/时间戳目录/bbox/lpm.txt 记录模块异常信息。

## Driver
错误码 | 错误描述 | 级别 | 影响 | 系统自处理过程 | 可能原因 | 修复建议 | 日志
0xa8029001 | Serdes启动异常。 | 重要 | Serdes初始化失败，系统未正常启动。 | Serdes本次启动发生异常，待下次正常启动后导出本次启动打点日志和错误码。 | 1.Serdes解析弹性配置异常,导致本次启动失败. 2.Serdes映射寄存器地址异常,导致本次启动失败. | 1.尝试热启动恢复故障。 2.热启动无法恢复，尝试下电冷启动恢复。 | 1.~/history.log 记录实际异常原因及异常时间戳。 2.~/时间戳目录/snapshot/hdr.log
0xa8029003 | Serdes睡眠唤醒异常。 | 紧急 | Serdes睡眠唤醒失败，系统未正常睡眠唤醒。 | Serdes本次睡眠唤醒发生异常，待下次正常启动后导出本次启动打点日志和错误码。 | 1.Serdes校准自适应异常,导致本次失败. 2.Serdes映射寄存器地址异常,导致本次启动失败. | 1.尝试热启动恢复故障。 2.热启动无法恢复，尝试下电冷启动恢复。 | 1.~/history.log 记录实际异常原因及异常时间戳。 2.~/时间戳目录/snapshot/hdr.log

## DVPP
错误码 | 错误描述 | 级别 | 影响 | 系统自处理过程 | 可能原因 | 修复建议 | 日志 | 是否支持DSMI | DSMI错误信息
在线上报（异常发生后上报异常，无需复位）
0xA6141003 | DVPP视频编码模块复位失败。 | 重要 | DVPP视频编码业务无法正常运行。 | venc复位流程失败，该流程存在于模块上下电、睡眠唤醒、关机下电等功能中，记录相关日志。 | venc时钟未打开。 | 1.检查运行过程中device侧dvpp是否有error日志。 2. 查询venc时钟寄存器是否为打开状态。 3.重启设备恢复系统。 | 1.~/history.log 记录实际异常原因及异常时间戳。 2.~/时间戳目录/bbox/dvpp.txt 记录模块异常信息。 | 是 | Dvpp Venc reset fail
0xA2141004 | DVPP视频编码模块看门狗异常。 | 提示 | DVPP视频编码业务无法正常运行。 | venc运行过程中看门狗异常，上报日志并复位硬件。 | 寄存器配置异常，芯片编码失败，触发看门狗超时。 | 1.检查运行过程中device侧dvpp是否有error日志。 2.检查寄存器配置。 3.重启设备恢复系统。 | 1.~/history.log 记录实际异常原因及异常时间戳。 2.~/时间戳目录/bbox/dvpp.txt 记录模块异常信息。 | 是 | Dvpp Venc watchdog fail
0xA2141005 | DVPP视频编码模块休眠唤醒异常。 | 提示 | DVPP视频编码业务无法正常运行。 | venc休眠唤醒失败，记录相关日志。 | 1.总线排空异常。 2.复位\解复位异常。 3.时钟关闭异常。 | 1.检查运行过程中device侧dvpp是否有error日志。 2.停止业务，根据日志描述定位。 3.重启设备恢复系统。 | 1.~/history.log 记录实际异常原因及异常时间戳。 2.~/时间戳目录/bbox/dvpp.txt 记录模块异常信息。 | 是 | Dvpp Venc resume or suspend fail
0xA2141006 | DVPP视频编码模块关机下电异常。 | 提示 | DVPP视频编码业务无法正常运行。 | venc关机下电流程失败，记录相关日志。 | 1.总线排空异常。 2.复位\解复位异常。 3.时钟关闭\打开异常。 | 1.检查运行过程中device侧dvpp是否有error日志。 2.停止业务，根据日志描述定位。 3.重启设备恢复系统。 | 1.~/history.log 记录实际异常原因及异常时间戳。 2.~/时间戳目录/bbox/dvpp.txt 记录模块异常信息。 | 是 | Dvpp Venc shutdown fail
0xA6142003 | DVPP图像编码模块复位失败。 | 重要 | DVPP图像编码业务无法正常运行。 | jpege复位流程失败，该流程存在于模块上下电、睡眠唤醒、关机下电等功能中，记录相关日志。 | jpege时钟未打开。 | 1.检查运行过程中device侧dvpp是否有error日志。 2. 查询jpege时钟寄存器是否为打开状态。 3.重启设备恢复系统。 | 1.~/history.log 记录实际异常原因及异常时间戳。 2.~/时间戳目录/bbox/dvpp.txt 记录模块异常信息。 | 是 | Dvpp Jpege reset fail
0xA2142006 | DVPP图像编码模块关机下电异常。 | 提示 | DVPP图像编码业务无法正常运行。 | jpege关机下电流程失败，记录相关日志。 | 1.总线排空异常。 2.复位\解复位异常。 3.时钟关闭异常。 | 1.检查运行过程中device侧dvpp是否有error日志。 2.停止业务，根据日志描述定位。 3.重启设备恢复系统。 | 1.~/history.log 记录实际异常原因及异常时间戳。 2.~/时间戳目录/bbox/dvpp.txt 记录模块异常信息。 | 是 | Dvpp Jpege shutdown fail
0xA6143003 | DVPP视频解码模块复位失败。 | 重要 | DVPP视频解码业务无法正常运行。 | vdec复位流程失败，该流程存在于模块上下电、睡眠唤醒、关机下电等功能中，记录相关日志。 | vdec时钟未打开。 | 1.检查运行过程中device侧dvpp是否有error日志。 2. 查询vdec时钟寄存器是否为打开状态。 3.重启设备恢复系统。 | 1.~/history.log 记录实际异常原因及异常时间戳。 2.~/时间戳目录/bbox/dvpp.txt 记录模块异常信息。 | 是 | Dvpp Vdec reset fail
0xA6144003 | DVPP图像解码模块复位失败。 | 重要 | DVPP图像解码业务无法正常运行。 | jpegd复位流程失败，该流程存在于模块上下电、睡眠唤醒、关机下电等功能中，记录相关日志。 | jpegd时钟未打开。 | 1.检查运行过程中device侧dvpp是否有error日志。 2. 查询jpegd时钟寄存器是否为打开状态。 3.重启设备恢复系统。 | 1.~/history.log 记录实际异常原因及异常时间戳。 2.~/时间戳目录/bbox/dvpp.txt 记录模块异常信息。 | 是 | Dvpp Jpegd reset fail
0xA6145003 | DVPP图像处理模块复位失败。 | 重要 | DVPP图像处理业务无法正常运行。 | vpc复位流程失败，该流程存在于模块上下电、睡眠唤醒、关机下电等功能中，记录相关日志。 | vpc时钟未打开。 | 1.检查运行过程中device侧dvpp是否有error日志。 2. 查询vpc时钟寄存器是否为打开状态。 3.重启设备恢复系统。 | 1.~/history.log 记录实际异常原因及异常时间戳。 2.~/时间戳目录/bbox/dvpp.txt 记录模块异常信息。 | 是 | Dvpp Vpc reset fail

## Device Driver
错误码 | 错误描述 | 级别 | 影响 | 系统自处理过程 | 可能原因 | 修复建议 | 日志
检查上报（异常发生后，msnpureport工具检查上报，无需复位）
0x64021001 | msnpureport的HDC通道异常。 | 次要 | 无法导出Device侧的黑匣子日志。 | 通过其他手段导出bbox、kernel.log。 | 1.HDC链接异常。 2.HDC的收发进程异常。 3.device侧设备异常。 | 过5分钟重新使用msnpureport导出一把，然后重启设备恢复系统。 | 1.~/history.log 记录实际异常原因及异常时间戳。 2.~/异常时间戳/log/kernel.log 记录OS日志信息。 3.~/异常时间戳/bbox/* 记录模块异常信息。
0x68020001 | device启动失败。 | 紧急 | 昇腾AI处理器不可用。 | 1.Host驱动上报load超时，history写记录。 2.DMA获取DDR数据。 3.日志文件包括bbox、kernel.log | 设备管理驱动加载失败，创建设备失败。 | 重启Host后观察，若重启Host后仍报错，返回厂家检修。 | 1.~/history.log 记录实际异常原因及异常时间戳。 2.~/时间戳目录 2.1 snapshot/hdr.log 记录快照日志。 2.2 mntn/ddr_mntn.txt 记录ddr维测数据。 2.3 mntn/bios_mntn.txt 记录bios维测数据。 2.4 log/kernel.log 记录os内核日志信息。
0x68020002 | 跨板心跳检测异常。 | 紧急 | 昇腾AI处理器异常。 | 触发Host通过PCIe的Bar空间，读取故障Mini的故障内存，导出故障信息。 | 1.设备侧系统软件停止响应。 2. PCIe底层通道异常。 | 重启Host后观察，若重启Host后仍报错，返回厂家检修。 | 1.~/history.log 记录实际异常原因及异常时间戳。 2.~/时间戳目录 2.1 snapshot/hdr.log 记录快照日志。 2.2 mntn/ddr_mntn.txt 记录ddr维测数据。 2.3 mntn/bios_mntn.txt 记录bios维测数据。 2.4 log/kernel.log 记录os内核日志信息。 2.5 bbox/* 记录模块异常信息。
在线上报（异常发生后上报异常，无需复位）
0xA8021004 | PCIe dma异常中断。 | 紧急 | PCIe的dma通道异常 | 驱动上报异常，bbox记录异常信息在kernel.log中。 | dma通道异常。 | 黑匣子将device日志移至host，根据获得的日志排查 | 1.~/history.log 记录实际异常原因及异常时间戳。 2.~/时间戳目录/log/kernel.log 记录实际异常原因及异常时间戳。
0xA6023001 | HIGMAC发送异常。 | 重要 | HIGMAC子系统不可用，等待复位。 | 1.驱动上报异常，bbox记录异常信息在history.log文件中。 2.触发联动dump，bbox将DDR数据发送至host。 3.host上可查看dump详细信息。 | 1.Ascend 310芯片硬件故障。 2.PCIe卡单板硬件故障。 | 1.重启Host后观察。 2.若重启Host后仍报错，返回厂家检修。 | 1.~/history.log 记录实际异常原因及异常时间戳。 2.~/时间戳目录 2.1 bbox/os OS维测信息。 bbox/os/os_info.txt 记录OS基本信息。 bbox/kbox.txt 记录内核停止响应的任务栈及部分Kernel日志。 bbox/os/regs 记录OS关注的寄存器信息。 bbox/os/regs/reset_regs.txt 记录复位寄存器信息。 2.2 bbox/[module].txt 黑匣子预留各模块信息。 3.~/时间戳目录/log/kernel.log 记录os内核日志信息。
0xA6023002 | HIGMAC接受数据buff异常。 | 重要 | HIGMAC子系统不可用，等待复位。 | 1.驱动上报异常，bbox记录异常信息在history.log文件中。 2.触发联动dump，bbox将DDR数据发送至host。 3.host上可查看dump详细信息。 | 1.Ascend 310芯片硬件故障。 2.PCIe卡单板硬件故障。 | 1.重启Host后观察。 2.若重启Host后仍报错，返回厂家检修。 | 1.~/history.log 记录实际异常原因及异常时间戳。 2.~/时间戳目录 2.1 bbox/os OS维测信息。 bbox/os/os_info.txt 记录OS基本信息。 bbox/kbox.txt 记录内核停止响应的任务栈及部分Kernel日志。 bbox/os/regs 记录OS关注的寄存器信息。 bbox/os/regs/reset_regs.txt 记录复位寄存器信息。 2.2 bbox/[module].txt 黑匣子预留各模块信息。 3.~/时间戳目录/log/kernel.log 记录os内核日志信息。
0xA6023003 | HIGMAC发送数据buff异常。 | 重要 | HIGMAC子系统不可用，等待复位。 | 1.驱动上报异常，bbox记录异常信息在history.log文件中。 2.触发联动dump，bbox将DDR数据发送至host。 3.host上可查看dump详细信息。 | 1.Ascend 310芯片硬件故障。 2.PCIe卡单板硬件故障。 | 1.重启Host后观察。 2.若重启Host后仍报错，返回厂家检修。 | 1.~/history.log 记录实际异常原因及异常时间戳。 2.~/时间戳目录 2.1 bbox/os OS维测信息。 bbox/os/os_info.txt 记录OS基本信息。 bbox/kbox.txt 记录内核停止响应的任务栈及部分Kernel日志。 bbox/os/regs 记录OS关注的寄存器信息。 bbox/os/regs/reset_regs.txt 记录复位寄存器信息。 2.2 bbox/[module].txt 黑匣子预留各模块信息。 3.~/时间戳目录/log/kernel.log 记录os内核日志信息。
0xA6023004 | HIGMAC发送BD硬件错误。 | 重要 | HIGMAC子系统不可用，等待复位。 | 1.驱动上报异常，bbox记录异常信息在history.log文件中。 2.触发联动dump，bbox将DDR数据发送至host。 3.host上可查看dump详细信息。 | 1.Ascend 310芯片硬件故障。 2.PCIe卡单板硬件故障。 | 1.重启Host后观察。 2.若重启Host后仍报错，返回厂家检修。 | 1.~/history.log 记录实际异常原因及异常时间戳。 2.~/时间戳目录 2.1 bbox/os OS维测信息 bbox/os/os_info.txt 记录OS基本信息 bbox/kbox.txt 记录内核停止响应的任务栈及部分Kernel日志 bbox/os/regs 记录OS关注的寄存器信息 bbox/os/regs/reset_regs.txt 记录复位寄存器信息 2.2 bbox/[module].txt 黑匣子预留各模块信息。 3.~/时间戳目录/log/kernel.log 记录os内核日志信息。
复位后上报（借助系统热复位后，上报异常）
0xA8021000 | PCIe DMA初始化异常。 | 紧急 | PCIe/DMA/HDC子系统不可用，等待复位。 | 1.驱动上报异常，bbox记录异常信息在history.log文件中。 2.触发联动dump，bbox将DDR数据发送至Host。 3.Host上可查看dump详细信息。 | 1.Ascend 310芯片硬件故障。 2.PCIe卡单板硬件故障。 | 1.重启Host后观察。 2.若重启Host后仍报错，返回厂家检修。 | 1.~/history.log 记录实际异常原因及异常时间戳。 2.~/时间戳目录 2.1 bbox/os OS维测信息。 bbox/os/os_info.txt 记录OS基本信息。 bbox/kbox.txt 记录内核停止响应的任务栈及部分Kernel日志。 bbox/os/regs 记录OS关注的寄存器信息。 bbox/os/regs/reset_regs.txt 记录复位寄存器信息。 2.2 bbox/[module].txt 黑匣子预留各模块信息。 3.~/时间戳目录/log/kernel.log 记录os内核日志信息。
0xA8021001 | PCIe SDIO初始化异常。 | 紧急 | PCIe/DMA/HDC子系统不可用，等待复位。 | 1.驱动上报异常，bbox记录异常信息在history.log文件中。 2.触发联动dump，bbox将DDR数据发送至host。 3.host上可查看dump详细信息。 | 1.Ascend 310芯片硬件故障。 2.PCIe卡单板硬件故障。 | 1.重启Host后观察。 2.若重启Host后仍报错，返回厂家检修。 | 1.~/history.log 记录实际异常原因及异常时间戳。 2.~/时间戳目录 2.1 bbox/os OS维测信息。 bbox/os/os_info.txt 记录OS基本信息。 bbox/kbox.txt 记录内核停止响应的任务栈及部分Kernel日志。 bbox/os/regs 记录OS关注的寄存器信息。 bbox/os/regs/reset_regs.txt 记录复位寄存器信息。 2.2 bbox/[module].txt 黑匣子预留各模块信息。 3.~/时间戳目录/log/kernel.log 记录os内核日志信息。
0xA8021002 | PCIe PM初始化异常。 | 紧急 | PCIe/DMA/HDC子系统不可用，等待复位。 | 1.驱动上报异常，bbox记录异常信息在history.log文件中。 2.触发联动dump，bbox将DDR数据发送至host。 3.host上可查看dump详细信息。 | 1.Ascend 310芯片硬件故障。 2.PCIe卡单板硬件故障。 | 1.重启Host后观察。 2.若重启Host后仍报错，返回厂家检修。 | 1.~/history.log 记录实际异常原因及异常时间戳。 2.~/时间戳目录 2.1 bbox/os OS维测信息。 bbox/os/os_info.txt 记录OS基本信息。 bbox/kbox.txt 记录内核停止响应的任务栈及部分Kernel日志。 bbox/os/regs 记录OS关注的寄存器信息。 bbox/os/regs/reset_regs.txt 记录复位寄存器信息。 2.2 bbox/[module].txt 黑匣子预留各模块信息。 3.~/时间戳目录/log/kernel.log 记录os内核日志信息。
0xA8021003 | PCIe 断链异常。 | 紧急 | host和device链路不通 | 驱动上报异常，bbox记录异常信息在driver.txt中。 | 举例： 1.链路不稳定。 2.芯片突然复位了（比如过温保护）。 3.卡突然被人拨掉了，或者没插稳。 4.虚拟机场景下的hot-reset操作。 | 重启Host后，黑匣子将device日志移至host，根据获得的日志排查。 | 1.~/history.log 记录实际异常原因及异常时间戳。 2.~/异常时间戳/bbox/driver.txt 记录实际异常原因及异常时间戳。

## BIOS
错误码 | 错误描述 | 级别 | 影响 | 系统自处理过程 | 可能原因 | 修复建议 | 日志
0xA8280001 | BIOS启动异常。 | 紧急 | BIOS启动失败，系统未正常启动。 | BIOS本次启动发生异常，待下次正常启动后导出本次BIOS启动打点日志和错误码。 | 1.BIOS启动过程中，人为操作复位device，导致本次启动被打断。 2.BIOS启动时停止响应，人为修复后复位device。 | 1.如果是原因1，则不用处理。 2.如果是原因2，根据黑匣子导出的BIOS打点日志和错误码分析BIOS停止响应在哪个阶段。 | 1.~/history.log 记录实际异常原因及异常时间戳。 2.~/时间戳目录/bbox/bios.txt 记录模块异常信息。
0xA8280002 | BIOS启动异常。 | 紧急 | BIOS启动失败，系统未正常启动。 | BIOS本次启动发生异常，待下次正常启动后，通过快照导出历史打点日志和错误码。 | 1.BIOS启动过程中，人为操作复位device，导致本次启动被打断。 2.BIOS启动停止响应，人为修复后复位device。 3.Host reboot启动过程中，会多次复位device，导致device启动被打断。 | 1.如果是原因1和3，则不用处理。 2.如果是原因2，根据黑匣子导出的BIOS打点日志和错误码分析BIOS停止响应在哪个阶段。 | 1.~/history.log 记录实际异常原因及异常时间戳。 2.~/时间戳目录/snapshot/hdr.log

## TOOLCHAIN
错误码 | 错误描述 | 级别 | 影响 | 系统自处理过程 | 可能原因 | 修复建议 | 日志 | 是否支持DSMI | DSMI错误信息
检查上报（异常发生后，msnpureport工具检查上报，无需复位）
0x721E0000 | 工具强制导出。 | 提示 | 占用PCIE通道。 | 工具强制导出设备存储介质中保留的维测信息。 | 用户人为触发。 | 无需修复。 | 1.~/history.log 记录实际异常原因及异常时间戳。 2.~/时间戳目录 2.1 snapshot/hdr.log 记录快照日志。 2.2 mntn/ddr_mntn.txt 记录ddr维测数据。 2.3 mntn/bios_mntn.txt 记录bios维测数据。 2.4 log/kernel.log 记录os内核日志信息。 2.5 bbox/* 记录模块异常信息。 | 否 | NA

## ISP
错误码 | 错误描述 | 级别 | 影响 | 系统自处理过程 | 可能原因 | 修复建议 | 日志 | 是否支持DSMI | DSMI错误信息
复位后上报（借助系统热复位后，上报异常）
0xA8380001 | MIPI_RX启动异常 | 紧急 | drv_mipi_rx.ko插入失败，sensor无法出图。 | 记录异常事件信息，host侧reboot之后上报黑匣子。 | 1.mipi驱动资源申请异常 2.mipi硬件上电异常 3.mipi中断配置异常 | 1.Host重启，检查复位原因。 2.重启后，检查黑匣子日志。 | 1.~/history.log 记录实际异常原因及异常时间戳。 2.~/时间戳目录/snapshot/hdr_status.txt 记录模块异常信息。 | 否 | NA
0xA8381001 | VI驱动启动异常 | 紧急 | drv_vi.ko插入异常，无法出图。 | 记录异常事件信息，host侧reboot之后上报黑匣子。 | 1.VI驱动资源申请异常 2.VI硬件上电异常 | 1.Host重启，检查复位原因。 2.重启后，检查黑匣子日志。 | 1.~/history.log 记录实际异常原因及异常时间戳。 2.~/时间戳目录/snapshot/hdr_status.txt 记录模块异常信息。 | 否 | NA
0xA8381002 | VI驱动休眠异常 | 紧急 | VI休眠异常，可能导致出图异常或者无法出图。 | 记录异常事件信息，host侧reboot之后上报黑匣子。 | 1.VI硬件复位异常 2.VI资源清理异常 | 1.Host重启，检查复位原因。 2.重启后，检查黑匣子日志。 | 1.~/history.log 记录实际异常原因及异常时间戳。 2.~/时间戳目录/snapshot/hdr_status.txtt 记录模块异常信息。 | 否 | NA
0xA8381003 | VI驱动唤醒异常 | 紧急 | VI休眠异常，可能导致出图异常或者无法出图。 | 记录异常事件信息，host侧reboot之后上报黑匣子。 | VI硬件解复位停止响应 | 1.建议立即重启，检测原因。 2.重启后，检查黑匣子日志。 3.排查下PLL时钟是否异常。 | 1.~/history.log 记录实际异常原因及异常时间戳。 2.~/时间戳目录/snapshot/hdr_status.txtt 记录模块异常信息。 | 否 | NA
0xA8383001 | VPSS启动异常 | 紧急 | drv_vpss.ko插入异常，带vpss业务无法出图。 | 记录异常事件信息，host侧reboot之后上报黑匣子。 | VPSS初始化异常 | 1.Host重启，检查复位原因。 2.重启后，检查黑匣子日志。 | 1.~/history.log 记录实际异常原因及异常时间戳。 2.~/时间戳目录/snapshot/hdr_status.txtt 记录模块异常信息。 | 否 | NA
0xA8383002 | VPSS休眠异常 | 紧急 | VPSS休眠异常，可能导致出图异常或者无法出图。 | 记录异常事件信息，host侧reboot之后上报黑匣子。 | 1.VPSS硬件复位异常 2.VPSS资源清理异常 | 1.Host重启，检查复位原因。 2.重启后，检查黑匣子日志。 | 1.~/history.log 记录实际异常原因及异常时间戳。 2.~/时间戳目录/snapshot/hdr_status.txtt 记录模块异常信息。 | 否 | NA
0xA8383003 | VPSS唤醒异常 | 紧急 | VPSS唤醒异常，可能导致出图异常或者无法出图。 | 记录异常事件信息，host侧reboot之后上报黑匣子。 | VPSS硬件解复位停止响应 | 1.Host重启，检查复位原因。 2.重启后，检查黑匣子日志。 | 1.~/history.log 记录实际异常原因及异常时间戳。 2.~/时间戳目录/snapshot/hdr_status.txtt 记录模块异常信息。 | 否 | NA

## media
错误码 | 错误描述 | 级别 | 影响 | 系统自处理过程 | 可能原因 | 修复建议 | 日志 | 是否支持DSMI | DSMI错误信息
复位后上报（借助系统热复位后，上报异常）
0xA83C1003U | HDMI初始化异常 | 紧急 | drv_hdmi.ko插入失败，mipitx无法出图。 | 记录异常事件信息，host侧reboot之后上报黑匣子。 | 1.hdmi驱动资源申请异常 2.ioremap失败 3.从dts获取寄存器基地址失败 4.状态寄存器异常 | 1.Host重启，检查复位原因。 2.重启后，检查黑匣子日志。 | 1.~/history.log 记录实际异常原因及异常时间戳。 2.~/时间戳目录/snapshot/hdr_status.txt 记录模块异常信息。 | 否 | NA
0xA83C1005U | MIPITX初始化异常 | 紧急 | drv_mipi_tx.ko插入失败，hdmi无法出图。 | 记录异常事件信息，host侧reboot之后上报黑匣子。 | 1.mipi驱动资源申请异常 2.ioremap失败 3.从dts获取寄存器基地址失败 4.状态寄存器异常 | 1.Host重启，检查复位原因。 2.重启后，检查黑匣子日志。 | 1.~/history.log 记录实际异常原因及异常时间戳。 2.~/时间戳目录/snapshot/hdr_status.txt 记录模块异常信息。 | 否 | NA
0xA83C1002U | VO初始化异常 | 紧急 | drv_vo.ko插入失败，vo无法送图。 | 记录异常事件信息，host侧reboot之后上报黑匣子。 | 1.vo驱动资源申请异常 2.ioremap失败 3.从dts获取寄存器基地址失败 4.状态寄存器异常 | 1.Host重启，检查复位原因。 2.重启后，检查黑匣子日志。 | 1.~/history.log 记录实际异常原因及异常时间戳。 2.~/时间戳目录/snapshot/hdr_status.txt 记录模块异常信息。 | 否 | NA
0xA83C1004U | TDE初始化异常 | 紧急 | drv_tde.ko插入失败，tde绘图功能无法使用 | 记录异常事件信息，host侧reboot之后上报黑匣子。 | 1.TDE驱动资源申请异常 2.ioremap失败 3.从dts获取寄存器基地址失败 4.状态寄存器异常 | 1.Host重启，检查复位原因。 2.重启后，检查黑匣子日志。 | 1.~/history.log 记录实际异常原因及异常时间戳。 2.~/时间戳目录/snapshot/hdr_status.txt 记录模块异常信息。 | 否 | NA
0xA83C2004U | TDE睡眠异常 | 紧急 | tde无法进入睡眠状态 | 记录异常事件信息，host侧reboot之后上报黑匣子。 | 1.tde安全复位失败 2.tde关闭时钟失败 | 1.Host重启，检查复位原因。 2.重启后，检查黑匣子日志。 | 1.~/history.log 记录实际异常原因及异常时间戳。 2.~/时间戳目录/snapshot/hdr_status.txt 记录模块异常信息。 | 否 | NA
0xA83C3004U | TDE唤醒异常 | 紧急 | tde无法进入唤醒状态 | 记录异常事件信息，host侧reboot之后上报黑匣子。 | 1.tde安全启动失败 2.tde打开时钟失败 | 1.Host重启，检查复位原因。 2.重启后，检查黑匣子日志。 | 1.~/history.log 记录实际异常原因及异常时间戳。 2.~/时间戳目录/snapshot/hdr_status.txt 记录模块异常信息。 | 否 | NA
0xA83C2002U | VO睡眠异常 | 紧急 | vo无法进入睡眠状态 | 记录异常事件信息，host侧reboot之后上报黑匣子。 | 1.vo安全复位失败 2.vo关闭时钟失败 | 1.Host重启，检查复位原因。 2.重启后，检查黑匣子日志。 | 1.~/history.log 记录实际异常原因及异常时间戳。 2.~/时间戳目录/snapshot/hdr_status.txt 记录模块异常信息。 | 否 | NA
0xA83C3002U | VO唤醒异常 | 紧急 | vo无法进入唤醒状态 | 记录异常事件信息，host侧reboot之后上报黑匣子。 | 1.vo安全启动失败 2.vo打开时钟失败 | 1.Host重启，检查复位原因。 2.重启后，检查黑匣子日志。 | 1.~/history.log 记录实际异常原因及异常时间戳。 2.~/时间戳目录/snapshot/hdr_status.txt 记录模块异常信息。 | 否 | NA
0xA8EC4000U | ASP初始化异常 | 紧急 | ASP插入ko失败，无法播音录音 | 记录异常事件信息，host侧reboot之后上报黑匣子。 | 1.ASP启动失败 2.ASP打开时钟失败 | 1.Host重启，检查复位原因。 2.重启后，检查黑匣子日志。 | 1.~/history.log 记录实际异常原因及异常时间戳。 2.~/时间戳目录/snapshot/hdr_status.txt 记录模块异常信息。 | 否 | NA
0xA8EC4001U | Acodec初始化异常 | 紧急 | Acodec插入ko失败，无法播音录音 | 记录异常事件信息，host侧reboot之后上报黑匣子。 | 1.Acodec启动失败 2.Acodec打开时钟失败 | 1.Host重启，检查复位原因。 2.重启后，检查黑匣子日志。 | 1.~/history.log 记录实际异常原因及异常时间戳。 2.~/时间戳目录/snapshot/hdr_status.txt 记录模块异常信息。 | 否 | NA
0xA8EC5000U | ASP睡眠异常 | 紧急 | ASP无法进入睡眠状态 | 记录异常事件信息，host侧reboot之后上报黑匣子。 | 1.ASP复位失败 2.ASP关闭时钟失败 | 1.Host重启，检查复位原因。 2.重启后，检查黑匣子日志。 | 1.~/history.log 记录实际异常原因及异常时间戳。 2.~/时间戳目录/snapshot/hdr_status.txt 记录模块异常信息。 | 否 | NA
0xA8EC5001U | Acodec睡眠异常 | 紧急 | Acodec无法进入睡眠状态 | 记录异常事件信息，host侧reboot之后上报黑匣子。 | 1.Acodec复位失败 2.Acodec关闭时钟失败 | 1.Host重启，检查复位原因。 2.重启后，检查黑匣子日志。 | 1.~/history.log 记录实际异常原因及异常时间戳。 2.~/时间戳目录/snapshot/hdr_status.txt 记录模块异常信息。 | 否 | NA
0xA8EC6000U | ASP唤醒异常 | 紧急 | ASP无法进入唤醒状态 | 记录异常事件信息，host侧reboot之后上报黑匣子。 | 1.ASP启动失败 2.ASP打开时钟失败 | 1.Host重启，检查复位原因。 2.重启后，检查黑匣子日志。 | 1.~/history.log 记录实际异常原因及异常时间戳。 2.~/时间戳目录/snapshot/hdr_status.txt 记录模块异常信息。 | 否 | NA
0xA8EC6001U | Acodec唤醒异常 | 紧急 | Acodec无法进入唤醒状态 | 记录异常事件信息，host侧reboot之后上报黑匣子。 | 1.Acodec启动失败 2.Acodec打开时钟失败 | 1.Host重启，检查复位原因。 2.重启后，检查黑匣子日志。 | 1.~/history.log 记录实际异常原因及异常时间戳。 2.~/时间戳目录/snapshot/hdr_status.txt 记录模块异常信息。 | 否 | NA